## KINVARO
[7 empty] | Ausführung für |  |  | Klappe |  |  | mm
[7 empty] | Holzanbindung |  |  | Breite |  |  | 850
[7 empty] | 19 mm Alu | Auflage in mm | 13 | Höhe |  |  | 550
| KINVARO | [7 empty] | 14 | Dicke |  |  | 19 |  |  | Griff | mm
[9 empty] | 16 | Material | [5 empty] | Länge | 470
17
Gewicht
|  |  | Sprache | [6 empty] | berechnetes Gewicht:
[13 empty] | 5.77 |  |  |  | 470
manuelle Eingabe:
1 |  | Lösung mit F-20 |  |  | Ü | [7 empty] | 5.8 |  |  |  | 0
6 |  | Lösungen mit KINVARO Beschlägen |  |  | Ü | [8 empty] | gesamt: | 6.27
Empfehlung
Beschlag: KINVARO F-20 Faltklappenbeschlag, Korpushöhe 520 - 559 mm, Lenkhebel Typ 2, Klappengewicht 4.6 kg - 13.8 kg, Industrieverpackung erhältlich
Bestellnummer : F152145237201
Wir empfehlen: TIOMOS 120° Scharnier und 1D° Montageplatte
|  |  |  | Faltklappenbeschlag | [7 empty] | Drehklappenbeschlag
|  |  | F-20 | • Für Oberschränke mit geteilten Fronten • Besonders leichter Bewegungsablauf • Für grifflose Fronten einsetzbar • Integrierte, einstellbare Schließdämpfung | [6 empty] | T-71 | • Überbaufähig • Klappe hält in jedem Winkel von 45° bis 110° sicher offen • SD-Direktverstellung der Front • Clipmontage • Großer Einsatzbereich • Integrierte, einstellbare Schließdämpfung
|  |  |  | Klappenliftbeschlag | [7 empty] | Drehklappenbeschlag
|  |  | L-80 | • Öffnet parallel zum Korpus • Geeignet für Geräteschränke und Schränke mit Kranzleisten, Gesimsen oder Aufsatzleuchten • Äußerst leichter Bewegungsablauf • Hohe Stabilität • Integrierte, einstellbare Schließdämpfung | [6 empty] | T-75 | • Überbaufähig • Klappe hält in jedem Winkel von 45° bis 110° sicher offen • Für schwere Klappen • Integrierte, einstellbare Schließdämpfung
|  |  |  | Schwenkklappenbeschlag | [7 empty] | Drehklappenbeschlag
|  |  | S-35 | • Schwenkt über den Korpus • Geeignet für Schränke mit Kranzleisten, Gesimsen oder Aufsatzleuchten • Äußerst leichter Bewegungsablauf • Hohe Stabilität • Integrierte, einstellbare Schließdämpfung | [6 empty] | T-76 | • Überbaufähig • Klappe hält in jedem Winkel von 45° bis 110° sicher offen • Integrierte, einstellbare Schließdämpfung • SD-Verstellung der Front • Clipmontage • Für schwere Klappen
|  |  |  | Drehklappenbeschlag | [7 empty] | Drehklappenbeschlag
|  |  | T-65 | • Überbaufähig • Klappe hält in jedem Winkel von 45° bis 100° sicher offen • Für leichte bis mittelschwere Klappen • Integrierte, einstellbare Schließdämpfung | [6 empty] | T-57 | • Überbaufähig • 75° oder 90° Öffnungswinkel einstellbar • Für mittelgroße Klappen
|  |  |  | Drehklappenbeschlag | [7 empty] | Stützklappenhalter
|  |  | T-70 | • Überbaufähig • Klappe hält in jedem Winkel von 45° bis 110° sicher offen • Integrierte, einstellbare Schließdämpfung • Großer Einsatzbereich | [6 empty] | T-105 | • Überbaufähig • Klappe hält in jedem Winkel von 45° bis 105° sicher offen • Großer Einsatzbereich • Kraftunterstützte Öffnungsfunktion

## Daten (hidden)
passt | passt2 | Typ | Maße+Gewicht | s_holz | S_Alu17 | S_Alu16 | S_Alu14 | S_Alu13 | Alu 13 | Alu 14 | Alu 16 | Alu 17 | Holz | Breite | Höhe | Tiefe | Gewicht | Werkzeuglos | Kinvaro | von Auflage | bis | Ausführung für | Werkzeuglos2 | Höhe2 | min | max | Dicke | min Klappengewicht | max incl. Griff | BestNr | Seite | Information | Kraftmanagement | Zubehör | BestNr Zubehör | min Breite | max Breite | Scharnier | Montageplatte
|  | 0 | 0 | 1 | 0 | 0 | 0 | 0 | 0 | 0 | 0 | 0 | 1 | 1 | 0 |  | 1 | 0 | L-80 Klappenliftbeschlag | var | var | Holzanbindung | nein | Korpus | 350 | 369 |  | 2.5 | 6.5 | F152145248201 | Set (L+R) | Lenkhebel Typ 1 | Kraftspeicher A | - | - | 450 | 1200
|  | 0 | 0 | 1 | 0 | 0 | 0 | 0 | 0 | 0 | 0 | 0 | 1 | 1 | 0 |  | 1 | 0 | L-80 Klappenliftbeschlag | var | var | Holzanbindung | nein | Korpus | 350 | 369 |  | 6 | 9.5 | F152147444201 | Set (L+R) | Lenkhebel Typ 1 | Kraftspeicher B | - | - | 450 | 1200
|  | 0 | 0 | 0 | 0 | 0 | 0 | 0 | 1 | 1 | 1 | 1 | 0 | 1 | 0 |  | 1 | 0 | L-80 Klappenliftbeschlag | 13 | 17 | Alu | nein | Korpus | 350 | 369 |  | 2.5 | 6.5 | F152145248201 | Set (L+R) | Lenkhebel Typ 1 | Kraftspeicher A | Aluminiumrahmenadapter Kinvaro L-80 Set | F152145055201 | 450 | 1200
|  | 0 | 0 | 0 | 0 | 0 | 0 | 0 | 1 | 1 | 1 | 1 | 0 | 1 | 0 |  | 1 | 0 | L-80 Klappenliftbeschlag | 13 | 17 | Alu | nein | Korpus | 350 | 369 |  | 6 | 9.5 | F152147444201 | Set (L+R) | Lenkhebel Typ 1 | Kraftspeicher B | Aluminiumrahmenadapter Kinvaro L-80 Set | F152145055201 | 450 | 1200
|  | 0 | 0 | 1 | 0 | 0 | 0 | 0 | 0 | 0 | 0 | 0 | 1 | 1 | 0 |  | 0 | 0 | L-80 Klappenliftbeschlag | var | var | Holzanbindung | nein | Korpus | 370 | 389 |  | 2.3 | 6 | F152147440201 | Set (L+R) | Lenkhebel Typ 2 | Kraftspeicher A | - | - | 450 | 1200
|  | 0 | 0 | 1 | 0 | 0 | 0 | 0 | 0 | 0 | 0 | 0 | 1 | 1 | 0 |  | 1 | 0 | L-80 Klappenliftbeschlag | var | var | Holzanbindung | nein | Korpus | 370 | 389 |  | 5.5 | 9 | F152145249201 | Set (L+R) | Lenkhebel Typ 2 | Kraftspeicher B | - | - | 450 | 1200
|  | 0 | 0 | 1 | 0 | 0 | 0 | 0 | 0 | 0 | 0 | 0 | 1 | 1 | 0 |  | 0 | 0 | L-80 Klappenliftbeschlag | var | var | Holzanbindung | nein | Korpus | 370 | 389 |  | 8.5 | 9.6 | F152145250201 | Set (L+R) | Lenkhebel Typ 2 | Kraftspeicher C | - | - | 450 | 1200
|  | 0 | 0 | 0 | 0 | 0 | 0 | 0 | 1 | 1 | 1 | 1 | 0 | 1 | 0 |  | 0 | 0 | L-80 Klappenliftbeschlag | 13 | 17 | Alu | nein | Korpus | 370 | 389 |  | 2.3 | 6 | F152147440201 | Set (L+R) | Lenkhebel Typ 2 | Kraftspeicher A | Aluminiumrahmenadapter Kinvaro L-80 Set | F152145055201 | 450 | 1200
|  | 0 | 0 | 0 | 0 | 0 | 0 | 0 | 1 | 1 | 1 | 1 | 0 | 1 | 0 |  | 1 | 0 | L-80 Klappenliftbeschlag | 13 | 17 | Alu | nein | Korpus | 370 | 389 |  | 5.5 | 9 | F152145249201 | Set (L+R) | Lenkhebel Typ 2 | Kraftspeicher B | Aluminiumrahmenadapter Kinvaro L-80 Set | F152145055201 | 450 | 1200
|  | 0 | 0 | 0 | 0 | 0 | 0 | 0 | 1 | 1 | 1 | 1 | 0 | 1 | 0 |  | 0 | 0 | L-80 Klappenliftbeschlag | 13 | 17 | Alu | nein | Korpus | 370 | 389 |  | 8.5 | 9.6 | F152145250201 | Set (L+R) | Lenkhebel Typ 2 | Kraftspeicher C | Aluminiumrahmenadapter Kinvaro L-80 Set | F152145055201 | 450 | 1200
|  | 0 | 0 | 1 | 0 | 0 | 0 | 0 | 0 | 0 | 0 | 0 | 1 | 1 | 0 |  | 0 | 0 | L-80 Klappenliftbeschlag | var | var | Holzanbindung | nein | Korpus | 390 | 409 |  | 2.1 | 5.5 | F152147441201 | Set (L+R) | Lenkhebel Typ 3 | Kraftspeicher A | - | - | 450 | 1200
|  | 0 | 0 | 1 | 0 | 0 | 0 | 0 | 0 | 0 | 0 | 0 | 1 | 1 | 0 |  | 1 | 0 | L-80 Klappenliftbeschlag | var | var | Holzanbindung | nein | Korpus | 390 | 409 |  | 5 | 8.5 | F152145251201 | Set (L+R) | Lenkhebel Typ 3 | Kraftspeicher B | - | - | 450 | 1200
|  | 0 | 0 | 1 | 0 | 0 | 0 | 0 | 0 | 0 | 0 | 0 | 1 | 1 | 0 |  | 0 | 0 | L-80 Klappenliftbeschlag | var | var | Holzanbindung | nein | Korpus | 390 | 409 |  | 8 | 10.1 | F152145252201 | Set (L+R) | Lenkhebel Typ 3 | Kraftspeicher C | - | - | 450 | 1200
|  | 0 | 0 | 0 | 0 | 0 | 0 | 0 | 1 | 1 | 1 | 1 | 0 | 1 | 0 |  | 0 | 0 | L-80 Klappenliftbeschlag | 13 | 17 | Alu | nein | Korpus | 390 | 409 |  | 2.1 | 5.5 | F152147441201 | Set (L+R) | Lenkhebel Typ 3 | Kraftspeicher A | Aluminiumrahmenadapter Kinvaro L-80 Set | F152145055201 | 450 | 1200
|  | 0 | 0 | 0 | 0 | 0 | 0 | 0 | 1 | 1 | 1 | 1 | 0 | 1 | 0 |  | 1 | 0 | L-80 Klappenliftbeschlag | 13 | 17 | Alu | nein | Korpus | 390 | 409 |  | 5 | 8.5 | F152145251201 | Set (L+R) | Lenkhebel Typ 3 | Kraftspeicher B | Aluminiumrahmenadapter Kinvaro L-80 Set | F152145055201 | 450 | 1200
|  | 0 | 0 | 0 | 0 | 0 | 0 | 0 | 1 | 1 | 1 | 1 | 0 | 1 | 0 |  | 0 | 0 | L-80 Klappenliftbeschlag | 13 | 17 | Alu | nein | Korpus | 390 | 409 |  | 8 | 10.1 | F152145252201 | Set (L+R) | Lenkhebel Typ 3 | Kraftspeicher C | Aluminiumrahmenadapter Kinvaro L-80 Set | F152145055201 | 450 | 1200
|  | 0 | 0 | 1 | 0 | 0 | 0 | 0 | 0 | 0 | 0 | 0 | 1 | 1 | 0 |  | 0 | 0 | L-80 Klappenliftbeschlag | var | var | Holzanbindung | nein | Korpus | 410 | 429 |  | 1.9 | 5 | F152147442201 | Set (L+R) | Lenkhebel Typ 4 | Kraftspeicher A | - | - | 450 | 1200
|  | 0 | 0 | 1 | 0 | 0 | 0 | 0 | 0 | 0 | 0 | 0 | 1 | 1 | 0 |  | 1 | 0 | L-80 Klappenliftbeschlag | var | var | Holzanbindung | nein | Korpus | 410 | 429 |  | 4.5 | 8 | F152145281201 | Set (L+R) | Lenkhebel Typ 4 | Kraftspeicher B | - | - | 450 | 1200
|  | 0 | 0 | 1 | 0 | 0 | 0 | 0 | 0 | 0 | 0 | 0 | 1 | 1 | 0 |  | 0 | 0 | L-80 Klappenliftbeschlag | var | var | Holzanbindung | nein | Korpus | 410 | 429 |  | 7.5 | 14.6 | F152145282201 | Set (L+R) | Lenkhebel Typ 4 | Kraftspeicher C | - | - | 450 | 1200
|  | 0 | 0 | 0 | 0 | 0 | 0 | 0 | 1 | 1 | 1 | 1 | 0 | 1 | 0 |  | 0 | 0 | L-80 Klappenliftbeschlag | 13 | 17 | Alu | nein | Korpus | 410 | 429 |  | 1.9 | 5 | F152147442201 | Set (L+R) | Lenkhebel Typ 4 | Kraftspeicher A | Aluminiumrahmenadapter Kinvaro L-80 Set | F152145055201 | 450 | 1200
|  | 0 | 0 | 0 | 0 | 0 | 0 | 0 | 1 | 1 | 1 | 1 | 0 | 1 | 0 |  | 1 | 0 | L-80 Klappenliftbeschlag | 13 | 17 | Alu | nein | Korpus | 410 | 429 |  | 4.5 | 8 | F152145281201 | Set (L+R) | Lenkhebel Typ 4 | Kraftspeicher B | Aluminiumrahmenadapter Kinvaro L-80 Set | F152145055201 | 450 | 1200
|  | 0 | 0 | 0 | 0 | 0 | 0 | 0 | 1 | 1 | 1 | 1 | 0 | 1 | 0 |  | 0 | 0 | L-80 Klappenliftbeschlag | 13 | 17 | Alu | nein | Korpus | 410 | 429 |  | 7.5 | 14.6 | F152145282201 | Set (L+R) | Lenkhebel Typ 4 | Kraftspeicher C | Aluminiumrahmenadapter Kinvaro L-80 Set | F152145055201 | 450 | 1200
|  | 0 | 0 | 1 | 0 | 0 | 0 | 0 | 0 | 0 | 0 | 0 | 1 | 1 | 1 |  | 0 | 0 | L-80 Klappenliftbeschlag | var | var | Holzanbindung | nein | Korpus | 430 | 600 |  | 2 | 4.5 | F152147443201 | Set (L+R) | Lenkhebel Typ 5 | Kraftspeicher A | - | - | 450 | 1200
| 1 | 0 | 1 | 1 | 0 | 0 | 0 | 0 | 0 | 0 | 0 | 0 | 1 | 1 | 1 |  | 1 | 0 | L-80 Klappenliftbeschlag | var | var | Holzanbindung | nein | Korpus | 430 | 600 |  | 4 | 7.5 | F152145253201 | Set (L+R) | Lenkhebel Typ 5 | Kraftspeicher B | - | - | 450 | 1200
|  | 0 | 0 | 1 | 0 | 0 | 0 | 0 | 0 | 0 | 0 | 0 | 1 | 1 | 1 |  | 0 | 0 | L-80 Klappenliftbeschlag | var | var | Holzanbindung | nein | Korpus | 430 | 600 |  | 7 | 14.6 | F152145254201 | Set (L+R) | Lenkhebel Typ 5 | Kraftspeicher C | - | - | 450 | 1200
|  | 0 | 0 | 0 | 0 | 0 | 0 | 0 | 1 | 1 | 1 | 1 | 0 | 1 | 1 |  | 0 | 0 | L-80 Klappenliftbeschlag | 13 | 17 | Alu | nein | Korpus | 430 | 600 |  | 2 | 4.5 | F152147443201 | Set (L+R) | Lenkhebel Typ 5 | Kraftspeicher A | Aluminiumrahmenadapter Kinvaro L-80 Set | F152145055201 | 450 | 1200
|  | 0 | 1 | 0 | 0 | 0 | 0 | 0 | 1 | 1 | 1 | 1 | 0 | 1 | 1 |  | 1 | 0 | L-80 Klappenliftbeschlag | 13 | 17 | Alu | nein | Korpus | 430 | 600 |  | 4 | 7.5 | F152145253201 | Set (L+R) | Lenkhebel Typ 5 | Kraftspeicher B | Aluminiumrahmenadapter Kinvaro L-80 Set | F152145055201 | 450 | 1200
|  | 0 | 0 | 0 | 0 | 0 | 0 | 0 | 1 | 1 | 1 | 1 | 0 | 1 | 1 |  | 0 | 0 | L-80 Klappenliftbeschlag | 13 | 17 | Alu | nein | Korpus | 430 | 600 |  | 7 | 14.6 | F152145254201 | Set (L+R) | Lenkhebel Typ 5 | Kraftspeicher C | Aluminiumrahmenadapter Kinvaro L-80 Set | F152145055201 | 450 | 1200
1 | 1 | 1 | 1 | 1 | 0 | 0 | 0 | 0 | 0 | 0 | 0 | 0 | 1 | 1 | 1 |  | 1 | 0 | F-20 Faltklappenbeschlag | var | var | Holzanbindung | nein | Korpus | 520 | 559 |  | 4.6 | 13.8 | F152145237201 | Set (L+R) | Lenkhebel Typ 2 | Kraftspeicher B | - | - | 400 | 1200 | TIOMOS 120° Scharnier | 1D° Montageplatte
|  | 1 | 1 | 0 | 0 | 0 | 0 | 0 | 1 | 1 | 1 | 1 | 0 | 1 | 1 |  | 1 | 0 | F-20 Faltklappenbeschlag | 13 | 17 | Alu | nein | Korpus | 520 | 559 |  | 4.6 | 13.8 | F152145237201 | Set (L+R) | Lenkhebel Typ 2 | Kraftspeicher B | Aluminiumrahmenadapter Kinvaro F-20 Set | F152145054201 | 400 | 1200 | TIOMOS 110° Aluminiumrahmenscharnier | 1D° Montageplatte
|  | 1 | 0 | 1 | 0 | 0 | 0 | 0 | 0 | 0 | 0 | 0 | 1 | 1 | 0 |  | 1 | 0 | F-20 Faltklappenbeschlag | var | var | Holzanbindung | nein | Korpus | 560 | 599 |  | 4.4 | 12.6 | F152145238201 | Set (L+R) | Lenkhebel Typ 3 | Kraftspeicher B | - | - | 400 | 1200 | TIOMOS 120° Scharnier | 1D° Montageplatte
|  | 1 | 0 | 1 | 0 | 0 | 0 | 0 | 0 | 0 | 0 | 0 | 1 | 1 | 0 |  | 0 | 0 | F-20 Faltklappenbeschlag | var | var | Holzanbindung | nein | Korpus | 560 | 599 |  | 7 | 14.7 | F152145239201 | Set (L+R) | Lenkhebel Typ 3 | Kraftspeicher C | - | - | 400 | 1200 | TIOMOS 120° Scharnier | 1D° Montageplatte
|  | 1 | 0 | 0 | 0 | 0 | 0 | 0 | 1 | 1 | 1 | 1 | 0 | 1 | 0 |  | 1 | 0 | F-20 Faltklappenbeschlag | 13 | 17 | Alu | nein | Korpus | 560 | 599 |  | 4.4 | 12.6 | F152145238201 | Set (L+R) | Lenkhebel Typ 3 | Kraftspeicher B | Aluminiumrahmenadapter Kinvaro F-20 Set | F152145054201 | 400 | 1200 | TIOMOS 110° Aluminiumrahmenscharnier | 1D° Montageplatte
|  | 1 | 0 | 0 | 0 | 0 | 0 | 0 | 1 | 1 | 1 | 1 | 0 | 1 | 0 |  | 0 | 0 | F-20 Faltklappenbeschlag | 13 | 17 | Alu | nein | Korpus | 560 | 599 |  | 7 | 14.7 | F152145239201 | Set (L+R) | Lenkhebel Typ 3 | Kraftspeicher C | Aluminiumrahmenadapter Kinvaro F-20 Set | F152145054201 | 400 | 1200 | TIOMOS 110° Aluminiumrahmenscharnier | 1D° Montageplatte
|  | 1 | 0 | 1 | 0 | 0 | 0 | 0 | 0 | 0 | 0 | 0 | 1 | 1 | 0 |  | 1 | 0 | F-20 Faltklappenbeschlag | var | var | Holzanbindung | nein | Korpus | 600 | 649 |  | 4.1 | 12.1 | F152145240201 | Set (L+R) | Lenkhebel Typ 4 | Kraftspeicher B | - | - | 400 | 1200 | TIOMOS 120° Scharnier | 1D° Montageplatte
|  | 1 | 0 | 1 | 0 | 0 | 0 | 0 | 0 | 0 | 0 | 0 | 1 | 1 | 0 |  | 0 | 0 | F-20 Faltklappenbeschlag | var | var | Holzanbindung | nein | Korpus | 600 | 649 |  | 6.8 | 15.8 | F152145241201 | Set (L+R) | Lenkhebel Typ 4 | Kraftspeicher C | - | - | 400 | 1200 | TIOMOS 120° Scharnier | 1D° Montageplatte
|  | 1 | 0 | 0 | 0 | 0 | 0 | 0 | 1 | 1 | 1 | 1 | 0 | 1 | 0 |  | 1 | 0 | F-20 Faltklappenbeschlag | 13 | 17 | Alu | nein | Korpus | 600 | 649 |  | 4.1 | 12.1 | F152145240201 | Set (L+R) | Lenkhebel Typ 4 | Kraftspeicher B | Aluminiumrahmenadapter Kinvaro F-20 Set | F152145054201 | 400 | 1200 | TIOMOS 110° Aluminiumrahmenscharnier | 1D° Montageplatte
|  | 1 | 0 | 0 | 0 | 0 | 0 | 0 | 1 | 1 | 1 | 1 | 0 | 1 | 0 |  | 0 | 0 | F-20 Faltklappenbeschlag | 13 | 17 | Alu | nein | Korpus | 600 | 649 |  | 6.8 | 15.8 | F152145241201 | Set (L+R) | Lenkhebel Typ 4 | Kraftspeicher C | Aluminiumrahmenadapter Kinvaro F-20 Set | F152145054201 | 400 | 1200 | TIOMOS 110° Aluminiumrahmenscharnier | 1D° Montageplatte
|  | 1 | 0 | 1 | 0 | 0 | 0 | 0 | 0 | 0 | 0 | 0 | 1 | 1 | 0 |  | 1 | 0 | F-20 Faltklappenbeschlag | var | var | Holzanbindung | nein | Korpus | 650 | 699 |  | 3.8 | 11.4 | F152145242201 | Set (L+R) | Lenkhebel Typ 5 | Kraftspeicher B | - | - | 400 | 1200 | TIOMOS 120° Scharnier | 1D° Montageplatte
|  | 1 | 0 | 1 | 0 | 0 | 0 | 0 | 0 | 0 | 0 | 0 | 1 | 1 | 0 |  | 0 | 0 | F-20 Faltklappenbeschlag | var | var | Holzanbindung | nein | Korpus | 650 | 699 |  | 6.7 | 16.9 | F152145243201 | Set (L+R) | Lenkhebel Typ 5 | Kraftspeicher C | - | - | 400 | 1200 | TIOMOS 120° Scharnier | 1D° Montageplatte
|  | 1 | 0 | 0 | 0 | 0 | 0 | 0 | 1 | 1 | 1 | 1 | 0 | 1 | 0 |  | 1 | 0 | F-20 Faltklappenbeschlag | 13 | 17 | Alu | nein | Korpus | 650 | 699 |  | 3.8 | 11.4 | F152145242201 | Set (L+R) | Lenkhebel Typ 5 | Kraftspeicher B | Aluminiumrahmenadapter Kinvaro F-20 Set | F152145054201 | 400 | 1200 | TIOMOS 110° Aluminiumrahmenscharnier | 1D° Montageplatte
|  | 1 | 0 | 0 | 0 | 0 | 0 | 0 | 1 | 1 | 1 | 1 | 0 | 1 | 0 |  | 0 | 0 | F-20 Faltklappenbeschlag | 13 | 17 | Alu | nein | Korpus | 650 | 699 |  | 6.7 | 16.9 | F152145243201 | Set (L+R) | Lenkhebel Typ 5 | Kraftspeicher C | Aluminiumrahmenadapter Kinvaro F-20 Set | F152145054201 | 400 | 1200 | TIOMOS 110° Aluminiumrahmenscharnier | 1D° Montageplatte
|  | 1 | 0 | 1 | 0 | 0 | 0 | 0 | 0 | 0 | 0 | 0 | 1 | 1 | 0 |  | 0 | 0 | F-20 Faltklappenbeschlag | var | var | Holzanbindung | nein | Korpus | 700 | 749 |  | 6.5 | 16.4 | F152145244201 | Set (L+R) | Lenkhebel Typ 6 | Kraftspeicher C | - | - | 400 | 1200 | TIOMOS 120° Scharnier | 1D° Montageplatte
|  | 1 | 0 | 1 | 0 | 0 | 0 | 0 | 0 | 0 | 0 | 0 | 1 | 1 | 0 |  | 0 | 0 | F-20 Faltklappenbeschlag | var | var | Holzanbindung | nein | Korpus | 700 | 749 |  | 10 | 18 | F152145245201 | Set (L+R) | Lenkhebel Typ 6 | Kraftspeicher D | - | - | 400 | 1200 | TIOMOS 120° Scharnier | 1D° Montageplatte
|  | 1 | 0 | 0 | 0 | 0 | 0 | 0 | 1 | 1 | 1 | 1 | 0 | 1 | 0 |  | 0 | 0 | F-20 Faltklappenbeschlag | 13 | 17 | Alu | nein | Korpus | 700 | 749 |  | 6.5 | 16.4 | F152145244201 | Set (L+R) | Lenkhebel Typ 6 | Kraftspeicher C | Aluminiumrahmenadapter Kinvaro F-20 Set | F152145054201 | 400 | 1200 | TIOMOS 110° Aluminiumrahmenscharnier | 1D° Montageplatte
|  | 1 | 0 | 0 | 0 | 0 | 0 | 0 | 1 | 1 | 1 | 1 | 0 | 1 | 0 |  | 0 | 0 | F-20 Faltklappenbeschlag | 13 | 17 | Alu | nein | Korpus | 700 | 749 |  | 10 | 18 | F152145245201 | Set (L+R) | Lenkhebel Typ 6 | Kraftspeicher D | Aluminiumrahmenadapter Kinvaro F-20 Set | F152145054201 | 400 | 1200 | TIOMOS 110° Aluminiumrahmenscharnier | 1D° Montageplatte
|  | 1 | 0 | 1 | 0 | 0 | 0 | 0 | 0 | 0 | 0 | 0 | 1 | 1 | 0 |  | 1 | 0 | F-20 Faltklappenbeschlag | var | var | Holzanbindung | nein | Korpus | 750 | 800 |  | 6 | 15.6 | F152145246201 | Set (L+R) | Lenkhebel Typ 7 | Kraftspeicher C | - | - | 400 | 1200 | TIOMOS 120° Scharnier | 1D° Montageplatte
|  | 1 | 0 | 1 | 0 | 0 | 0 | 0 | 0 | 0 | 0 | 0 | 1 | 1 | 0 |  | 0 | 0 | F-20 Faltklappenbeschlag | var | var | Holzanbindung | nein | Korpus | 750 | 800 |  | 8.6 | 19.2 | F152145247201 | Set (L+R) | Lenkhebel Typ 7 | Kraftspeicher D | - | - | 400 | 1200 | TIOMOS 120° Scharnier | 1D° Montageplatte
|  | 1 | 0 | 0 | 0 | 0 | 0 | 0 | 1 | 1 | 1 | 1 | 0 | 1 | 0 |  | 1 | 0 | F-20 Faltklappenbeschlag | 13 | 17 | Alu | nein | Korpus | 750 | 800 |  | 6 | 15.6 | F152145246201 | Set (L+R) | Lenkhebel Typ 7 | Kraftspeicher C | Aluminiumrahmenadapter Kinvaro F-20 Set | F152145054201 | 400 | 1200 | TIOMOS 110° Aluminiumrahmenscharnier | 1D° Montageplatte
|  | 1 | 0 | 0 | 0 | 0 | 0 | 0 | 1 | 1 | 1 | 1 | 0 | 1 | 0 |  | 0 | 0 | F-20 Faltklappenbeschlag | 13 | 17 | Alu | nein | Korpus | 750 | 800 |  | 8.6 | 19.2 | F152145247201 | Set (L+R) | Lenkhebel Typ 7 | Kraftspeicher D | Aluminiumrahmenadapter Kinvaro F-20 Set | F152145054201 | 400 | 1200 | TIOMOS 110° Aluminiumrahmenscharnier | 1D° Montageplatte
|  | 0 | 0 | 1 | 0 | 0 | 0 | 0 | 0 | 0 | 0 | 0 | 1 | 1 | 0 |  | 0 | 0 | T-105 Stützklappenhalter | var | var | Holzanbindung | nein | Klappe | 300 | 349 |  | 1.6 | 4.3 | F151145220201 | Links | 1 Stützklappenhalter | Feder Standard | Stützklappenhalter Kinvaro T-105 Rechts | F151145221201 | 200 | 1200 | TIOMOS 110° Scharnier | 1D° Montageplatte
|  | 0 | 0 | 1 | 0 | 0 | 0 | 0 | 0 | 0 | 0 | 0 | 1 | 1 | 0 |  | 0 | 0 | T-105 Stützklappenhalter | var | var | Holzanbindung | nein | Klappe | 300 | 349 |  | 2.8 | 5.2 | F151145218201 | Links | 1 Stützklappenhalter | Feder Schwarz | Stützklappenhalter Kinvaro T-105 Rechts | F151145219201 | 200 | 1200 | TIOMOS 110° Scharnier | 1D° Montageplatte
|  | 0 | 0 | 0 | 0 | 0 | 0 | 0 | 0 | 1 | 0 | 0 | 0 | 1 | 0 |  | 0 | 0 | T-105 Stützklappenhalter | 14 | 14 | Alu | nein | Klappe | 300 | 349 |  | 1.6 | 4.3 | F151145214201 | Links | 1 Stützklappenhalter | Feder Standard | Stützklappenhalter Kinvaro T-105 Rechts | F151145215201 | 200 | 1200 | TIOMOS 110° Aluminiumrahmenscharnier | 1D° Montageplatte
|  | 0 | 0 | 0 | 0 | 0 | 0 | 0 | 0 | 0 | 1 | 0 | 0 | 1 | 0 |  | 0 | 0 | T-105 Stützklappenhalter | 16 | 16 | Alu | nein | Klappe | 300 | 349 |  | 1.6 | 4.3 | F151145216201 | Links | 1 Stützklappenhalter | Feder Standard | Stützklappenhalter Kinvaro T-105 Rechts | F151145217201 | 200 | 1200 | TIOMOS 110° Aluminiumrahmenscharnier | 1D° Montageplatte
|  | 0 | 0 | 1 | 0 | 0 | 0 | 0 | 0 | 0 | 0 | 0 | 1 | 1 | 0 |  | 1 | 0 | T-105 Stützklappenhalter | var | var | Holzanbindung | nein | Klappe | 300 | 349 |  | 3.2 | 8.6 | F151145220201 | Links | 2 Stützklappenhalter | Feder Standard | Stützklappenhalter Kinvaro T-105 Rechts | F151145221201 | 200 | 1200 | TIOMOS 110° Scharnier | 1D° Montageplatte
|  | 0 | 0 | 1 | 0 | 0 | 0 | 0 | 0 | 0 | 0 | 0 | 1 | 1 | 0 |  | 1 | 0 | T-105 Stützklappenhalter | var | var | Holzanbindung | nein | Klappe | 300 | 349 |  | 5.5 | 10.4 | F151145218201 | Links | 2 Stützklappenhalter | Feder Schwarz | Stützklappenhalter Kinvaro T-105 Rechts | F151145219201 | 200 | 1200 | TIOMOS 110° Scharnier | 1D° Montageplatte
|  | 0 | 0 | 0 | 0 | 0 | 0 | 0 | 0 | 1 | 0 | 0 | 0 | 1 | 0 |  | 1 | 0 | T-105 Stützklappenhalter | 14 | 14 | Alu | nein | Klappe | 300 | 349 |  | 3.2 | 8.6 | F151145214201 | Links | 2 Stützklappenhalter | Feder Standard | Stützklappenhalter Kinvaro T-105 Rechts | F151145215201 | 200 | 1200 | TIOMOS 110° Aluminiumrahmenscharnier | 1D° Montageplatte
|  | 0 | 0 | 0 | 0 | 0 | 0 | 0 | 0 | 0 | 1 | 0 | 0 | 1 | 0 |  | 1 | 0 | T-105 Stützklappenhalter | 16 | 16 | Alu | nein | Klappe | 300 | 349 |  | 3.2 | 8.6 | F151145216201 | Links | 2 Stützklappenhalter | Feder Standard | Stützklappenhalter Kinvaro T-105 Rechts | F151145217201 | 200 | 1200 | TIOMOS 110° Aluminiumrahmenscharnier | 1D° Montageplatte
|  | 0 | 0 | 1 | 0 | 0 | 0 | 0 | 0 | 0 | 0 | 0 | 1 | 1 | 0 |  | 0 | 0 | T-105 Stützklappenhalter | var | var | Holzanbindung | nein | Klappe | 350 | 399 |  | 1.3 | 4.1 | F151145220201 | Links | 1 Stützklappenhalter | Feder Standard | Stützklappenhalter Kinvaro T-105 Rechts | F151145221201 | 200 | 1200 | TIOMOS 110° Scharnier | 1D° Montageplatte
|  | 0 | 0 | 1 | 0 | 0 | 0 | 0 | 0 | 0 | 0 | 0 | 1 | 1 | 0 |  | 0 | 0 | T-105 Stützklappenhalter | var | var | Holzanbindung | nein | Klappe | 350 | 399 |  | 2.4 | 4.8 | F151145218201 | Links | 1 Stützklappenhalter | Feder Schwarz | Stützklappenhalter Kinvaro T-105 Rechts | F151145219201 | 200 | 1200 | TIOMOS 110° Scharnier | 1D° Montageplatte
|  | 0 | 0 | 0 | 0 | 0 | 0 | 0 | 0 | 1 | 0 | 0 | 0 | 1 | 0 |  | 0 | 0 | T-105 Stützklappenhalter | 14 | 14 | Alu | nein | Klappe | 350 | 399 |  | 1.3 | 4.1 | F151145214201 | Links | 1 Stützklappenhalter | Feder Standard | Stützklappenhalter Kinvaro T-105 Rechts | F151145215201 | 200 | 1200 | TIOMOS 110° Aluminiumrahmenscharnier | 1D° Montageplatte
|  | 0 | 0 | 0 | 0 | 0 | 0 | 0 | 0 | 0 | 1 | 0 | 0 | 1 | 0 |  | 0 | 0 | T-105 Stützklappenhalter | 16 | 16 | Alu | nein | Klappe | 350 | 399 |  | 1.3 | 4.1 | F151145216201 | Links | 1 Stützklappenhalter | Feder Standard | Stützklappenhalter Kinvaro T-105 Rechts | F151145217201 | 200 | 1200 | TIOMOS 110° Aluminiumrahmenscharnier | 1D° Montageplatte
|  | 0 | 0 | 1 | 0 | 0 | 0 | 0 | 0 | 0 | 0 | 0 | 1 | 1 | 0 |  | 1 | 0 | T-105 Stützklappenhalter | var | var | Holzanbindung | nein | Klappe | 350 | 399 |  | 2.6 | 8.1 | F151145220201 | Links | 2 Stützklappenhalter | Feder Standard | Stützklappenhalter Kinvaro T-105 Rechts | F151145221201 | 200 | 1200 | TIOMOS 110° Scharnier | 1D° Montageplatte
|  | 0 | 0 | 1 | 0 | 0 | 0 | 0 | 0 | 0 | 0 | 0 | 1 | 1 | 0 |  | 1 | 0 | T-105 Stützklappenhalter | var | var | Holzanbindung | nein | Klappe | 350 | 399 |  | 4.8 | 9.5 | F151145218201 | Links | 2 Stützklappenhalter | Feder Schwarz | Stützklappenhalter Kinvaro T-105 Rechts | F151145219201 | 200 | 1200 | TIOMOS 110° Scharnier | 1D° Montageplatte
|  | 0 | 0 | 0 | 0 | 0 | 0 | 0 | 0 | 1 | 0 | 0 | 0 | 1 | 0 |  | 1 | 0 | T-105 Stützklappenhalter | 14 | 14 | Alu | nein | Klappe | 350 | 399 |  | 2.6 | 8.1 | F151145214201 | Links | 2 Stützklappenhalter | Feder Standard | Stützklappenhalter Kinvaro T-105 Rechts | F151145215201 | 200 | 1200 | TIOMOS 110° Aluminiumrahmenscharnier | 1D° Montageplatte
|  | 0 | 0 | 0 | 0 | 0 | 0 | 0 | 0 | 0 | 1 | 0 | 0 | 1 | 0 |  | 1 | 0 | T-105 Stützklappenhalter | 16 | 16 | Alu | nein | Klappe | 350 | 399 |  | 2.6 | 8.1 | F151145216201 | Links | 2 Stützklappenhalter | Feder Standard | Stützklappenhalter Kinvaro T-105 Rechts | F151145217201 | 200 | 1200 | TIOMOS 110° Aluminiumrahmenscharnier | 1D° Montageplatte
|  | 0 | 0 | 1 | 0 | 0 | 0 | 0 | 0 | 0 | 0 | 0 | 1 | 1 | 0 |  | 0 | 0 | T-105 Stützklappenhalter | var | var | Holzanbindung | nein | Klappe | 400 | 449 |  | 1.3 | 3.4 | F151145220201 | Links | 1 Stützklappenhalter | Feder Standard | Stützklappenhalter Kinvaro T-105 Rechts | F151145221201 | 200 | 1200 | TIOMOS 110° Scharnier | 1D° Montageplatte
|  | 0 | 0 | 1 | 0 | 0 | 0 | 0 | 0 | 0 | 0 | 0 | 1 | 1 | 0 |  | 0 | 0 | T-105 Stützklappenhalter | var | var | Holzanbindung | nein | Klappe | 400 | 449 |  | 2.2 | 4 | F151145218201 | Links | 1 Stützklappenhalter | Feder Schwarz | Stützklappenhalter Kinvaro T-105 Rechts | F151145219201 | 200 | 1200 | TIOMOS 110° Scharnier | 1D° Montageplatte
|  | 0 | 0 | 0 | 0 | 0 | 0 | 0 | 0 | 1 | 0 | 0 | 0 | 1 | 0 |  | 0 | 0 | T-105 Stützklappenhalter | 14 | 14 | Alu | nein | Klappe | 400 | 449 |  | 1.3 | 3.4 | F151145214201 | Links | 1 Stützklappenhalter | Feder Standard | Stützklappenhalter Kinvaro T-105 Rechts | F151145215201 | 200 | 1200 | TIOMOS 110° Aluminiumrahmenscharnier | 1D° Montageplatte
|  | 0 | 0 | 0 | 0 | 0 | 0 | 0 | 0 | 0 | 1 | 0 | 0 | 1 | 0 |  | 0 | 0 | T-105 Stützklappenhalter | 16 | 16 | Alu | nein | Klappe | 400 | 449 |  | 1.3 | 3.4 | F151145216201 | Links | 1 Stützklappenhalter | Feder Standard | Stützklappenhalter Kinvaro T-105 Rechts | F151145217201 | 200 | 1200 | TIOMOS 110° Aluminiumrahmenscharnier | 1D° Montageplatte
|  | 0 | 0 | 1 | 0 | 0 | 0 | 0 | 0 | 0 | 0 | 0 | 1 | 1 | 0 |  | 1 | 0 | T-105 Stützklappenhalter | var | var | Holzanbindung | nein | Klappe | 400 | 449 |  | 2.6 | 6.8 | F151145220201 | Links | 2 Stützklappenhalter | Feder Standard | Stützklappenhalter Kinvaro T-105 Rechts | F151145221201 | 200 | 1200 | TIOMOS 110° Scharnier | 1D° Montageplatte
|  | 0 | 0 | 1 | 0 | 0 | 0 | 0 | 0 | 0 | 0 | 0 | 1 | 1 | 0 |  | 1 | 0 | T-105 Stützklappenhalter | var | var | Holzanbindung | nein | Klappe | 400 | 449 |  | 4.3 | 8.1 | F151145218201 | Links | 2 Stützklappenhalter | Feder Schwarz | Stützklappenhalter Kinvaro T-105 Rechts | F151145219201 | 200 | 1200 | TIOMOS 110° Scharnier | 1D° Montageplatte
|  | 0 | 0 | 0 | 0 | 0 | 0 | 0 | 0 | 1 | 0 | 0 | 0 | 1 | 0 |  | 1 | 0 | T-105 Stützklappenhalter | 14 | 14 | Alu | nein | Klappe | 400 | 449 |  | 2.6 | 6.8 | F151145214201 | Links | 2 Stützklappenhalter | Feder Standard | Stützklappenhalter Kinvaro T-105 Rechts | F151145215201 | 200 | 1200 | TIOMOS 110° Aluminiumrahmenscharnier | 1D° Montageplatte
|  | 0 | 0 | 0 | 0 | 0 | 0 | 0 | 0 | 0 | 1 | 0 | 0 | 1 | 0 |  | 1 | 0 | T-105 Stützklappenhalter | 16 | 16 | Alu | nein | Klappe | 400 | 449 |  | 2.6 | 6.8 | F151145216201 | Links | 2 Stützklappenhalter | Feder Standard | Stützklappenhalter Kinvaro T-105 Rechts | F151145217201 | 200 | 1200 | TIOMOS 110° Aluminiumrahmenscharnier | 1D° Montageplatte
|  | 0 | 0 | 1 | 0 | 0 | 0 | 0 | 0 | 0 | 0 | 0 | 1 | 1 | 0 |  | 0 | 0 | T-105 Stützklappenhalter | var | var | Holzanbindung | nein | Klappe | 450 | 500 |  | 1.2 | 3 | F151145220201 | Links | 1 Stützklappenhalter | Feder Standard | Stützklappenhalter Kinvaro T-105 Rechts | F151145221201 | 200 | 1200 | TIOMOS 110° Scharnier | 1D° Montageplatte
|  | 0 | 0 | 1 | 0 | 0 | 0 | 0 | 0 | 0 | 0 | 0 | 1 | 1 | 0 |  | 0 | 0 | T-105 Stützklappenhalter | var | var | Holzanbindung | nein | Klappe | 450 | 500 |  | 1.9 | 3.8 | F151145218201 | Links | 1 Stützklappenhalter | Feder Schwarz | Stützklappenhalter Kinvaro T-105 Rechts | F151145219201 | 200 | 1200 | TIOMOS 110° Scharnier | 1D° Montageplatte
|  | 0 | 0 | 0 | 0 | 0 | 0 | 0 | 0 | 1 | 0 | 0 | 0 | 1 | 0 |  | 0 | 0 | T-105 Stützklappenhalter | 14 | 14 | Alu | nein | Klappe | 450 | 500 |  | 1.2 | 3 | F151145214201 | Links | 1 Stützklappenhalter | Feder Standard | Stützklappenhalter Kinvaro T-105 Rechts | F151145215201 | 200 | 1200 | TIOMOS 110° Aluminiumrahmenscharnier | 1D° Montageplatte
|  | 0 | 0 | 0 | 0 | 0 | 0 | 0 | 0 | 0 | 1 | 0 | 0 | 1 | 0 |  | 0 | 0 | T-105 Stützklappenhalter | 16 | 16 | Alu | nein | Klappe | 450 | 500 |  | 1.2 | 3 | F151145216201 | Links | 1 Stützklappenhalter | Feder Standard | Stützklappenhalter Kinvaro T-105 Rechts | F151145217201 | 200 | 1200 | TIOMOS 110° Aluminiumrahmenscharnier | 1D° Montageplatte
|  | 0 | 0 | 1 | 0 | 0 | 0 | 0 | 0 | 0 | 0 | 0 | 1 | 1 | 0 |  | 0 | 0 | T-105 Stützklappenhalter | var | var | Holzanbindung | nein | Klappe | 450 | 500 |  | 2.4 | 6.1 | F151145220201 | Links | 2 Stützklappenhalter | Feder Standard | Stützklappenhalter Kinvaro T-105 Rechts | F151145221201 | 200 | 1200 | TIOMOS 110° Scharnier | 1D° Montageplatte
|  | 0 | 0 | 1 | 0 | 0 | 0 | 0 | 0 | 0 | 0 | 0 | 1 | 1 | 0 |  | 1 | 0 | T-105 Stützklappenhalter | var | var | Holzanbindung | nein | Klappe | 450 | 500 |  | 3.8 | 7.4 | F151145218201 | Links | 2 Stützklappenhalter | Feder Schwarz | Stützklappenhalter Kinvaro T-105 Rechts | F151145219201 | 200 | 1200 | TIOMOS 110° Scharnier | 1D° Montageplatte
|  | 0 | 0 | 0 | 0 | 0 | 0 | 0 | 0 | 1 | 0 | 0 | 0 | 1 | 0 |  | 0 | 0 | T-105 Stützklappenhalter | 14 | 14 | Alu | nein | Klappe | 450 | 500 |  | 2.4 | 6.1 | F151145214201 | Links | 2 Stützklappenhalter | Feder Standard | Stützklappenhalter Kinvaro T-105 Rechts | F151145215201 | 200 | 1200 | TIOMOS 110° Aluminiumrahmenscharnier | 1D° Montageplatte
|  | 0 | 0 | 0 | 0 | 0 | 0 | 0 | 0 | 0 | 1 | 0 | 0 | 1 | 0 |  | 0 | 0 | T-105 Stützklappenhalter | 16 | 16 | Alu | nein | Klappe | 450 | 500 |  | 2.4 | 6.1 | F151145216201 | Links | 2 Stützklappenhalter | Feder Standard | Stützklappenhalter Kinvaro T-105 Rechts | F151145217201 | 200 | 1200 | TIOMOS 110° Aluminiumrahmenscharnier | 1D° Montageplatte
|  | 0 | 0 | 1 | 0 | 0 | 0 | 0 | 0 | 0 | 0 | 0 | 1 | 1 | 0 |  | 0 | 0 | T-105 Stützklappenhalter | var | var | Holzanbindung | nein | Klappe | 500 | 500 |  | 1.1 | 2.9 | F151145220201 | Links | 1 Stützklappenhalter | Feder Standard | Stützklappenhalter Kinvaro T-105 Rechts | F151145221201 | 200 | 1200 | TIOMOS 110° Scharnier | 1D° Montageplatte
|  | 0 | 0 | 1 | 0 | 0 | 0 | 0 | 0 | 0 | 0 | 0 | 1 | 1 | 0 |  | 0 | 0 | T-105 Stützklappenhalter | var | var | Holzanbindung | nein | Klappe | 500 | 500 |  | 1.7 | 3.5 | F151145218201 | Links | 1 Stützklappenhalter | Feder Schwarz | Stützklappenhalter Kinvaro T-105 Rechts | F151145219201 | 200 | 1200 | TIOMOS 110° Scharnier | 1D° Montageplatte
|  | 0 | 0 | 0 | 0 | 0 | 0 | 0 | 0 | 1 | 0 | 0 | 0 | 1 | 0 |  | 0 | 0 | T-105 Stützklappenhalter | 14 | 14 | Alu | nein | Klappe | 500 | 500 |  | 1.1 | 2.9 | F151145214201 | Links | 1 Stützklappenhalter | Feder Standard | Stützklappenhalter Kinvaro T-105 Rechts | F151145215201 | 200 | 1200 | TIOMOS 110° Aluminiumrahmenscharnier | 1D° Montageplatte
|  | 0 | 0 | 0 | 0 | 0 | 0 | 0 | 0 | 0 | 1 | 0 | 0 | 1 | 0 |  | 0 | 0 | T-105 Stützklappenhalter | 16 | 16 | Alu | nein | Klappe | 500 | 500 |  | 1.1 | 2.9 | F151145216201 | Links | 1 Stützklappenhalter | Feder Standard | Stützklappenhalter Kinvaro T-105 Rechts | F151145217201 | 200 | 1200 | TIOMOS 110° Aluminiumrahmenscharnier | 1D° Montageplatte
|  | 0 | 0 | 1 | 0 | 0 | 0 | 0 | 0 | 0 | 0 | 0 | 1 | 1 | 0 |  | 0 | 0 | T-105 Stützklappenhalter | var | var | Holzanbindung | nein | Klappe | 500 | 500 |  | 2.2 | 5.8 | F151145220201 | Links | 2 Stützklappenhalter | Feder Standard | Stützklappenhalter Kinvaro T-105 Rechts | F151145221201 | 200 | 1200 | TIOMOS 110° Scharnier | 1D° Montageplatte
|  | 0 | 0 | 1 | 0 | 0 | 0 | 0 | 0 | 0 | 0 | 0 | 1 | 1 | 0 |  | 1 | 0 | T-105 Stützklappenhalter | var | var | Holzanbindung | nein | Klappe | 500 | 500 |  | 3.3 | 6.7 | F151145218201 | Links | 2 Stützklappenhalter | Feder Schwarz | Stützklappenhalter Kinvaro T-105 Rechts | F151145219201 | 200 | 1200 | TIOMOS 110° Scharnier | 1D° Montageplatte
|  | 0 | 0 | 0 | 0 | 0 | 0 | 0 | 0 | 1 | 0 | 0 | 0 | 1 | 0 |  | 0 | 0 | T-105 Stützklappenhalter | 14 | 14 | Alu | nein | Klappe | 500 | 500 |  | 2.2 | 5.8 | F151145214201 | Links | 2 Stützklappenhalter | Feder Standard | Stützklappenhalter Kinvaro T-105 Rechts | F151145215201 | 200 | 1200 | TIOMOS 110° Aluminiumrahmenscharnier | 1D° Montageplatte
|  | 0 | 0 | 0 | 0 | 0 | 0 | 0 | 0 | 0 | 1 | 0 | 0 | 1 | 0 |  | 0 | 0 | T-105 Stützklappenhalter | 16 | 16 | Alu | nein | Klappe | 500 | 500 |  | 2.2 | 5.8 | F151145216201 | Links | 2 Stützklappenhalter | Feder Standard | Stützklappenhalter Kinvaro T-105 Rechts | F151145217201 | 200 | 1200 | TIOMOS 110° Aluminiumrahmenscharnier | 1D° Montageplatte
|  | 0 | 0 | 1 | 0 | 0 | 0 | 0 | 0 | 0 | 0 | 0 | 1 | 1 | 0 |  | 0 | 0 | T-57 Drehklappenbeschlag | var | var | Holzanbindung | nein | Klappe | 300 | 349 | 19 | 1 | 6.2 | F151145224201 | Set (L+R) | - | einstellbar | - | - | 200 | 1200
|  | 0 | 0 | 0 | 0 | 0 | 0 | 0 | 0 | 1 | 0 | 0 | 0 | 1 | 0 |  | 0 | 0 | T-57 Drehklappenbeschlag | 14 | 14 | Alu | nein | Klappe | 300 | 349 | 19 | 1 | 6.2 | F151145222201 | Set (L+R) | - | einstellbar | - | - | 200 | 1200
|  | 0 | 0 | 0 | 0 | 0 | 0 | 0 | 0 | 0 | 1 | 0 | 0 | 1 | 0 |  | 0 | 0 | T-57 Drehklappenbeschlag | 16 | 16 | Alu | nein | Klappe | 300 | 349 | 19 | 1 | 6.2 | F151145223201 | Set (L+R) | - | einstellbar | - | - | 200 | 1200
|  | 0 | 0 | 1 | 0 | 0 | 0 | 0 | 0 | 0 | 0 | 0 | 1 | 1 | 0 |  | 0 | 0 | T-57 Drehklappenbeschlag | var | var | Holzanbindung | nein | Klappe | 350 | 399 | 19 | 1.2 | 4.9 | F151145224201 | Set (L+R) | - | einstellbar | - | - | 200 | 1200
|  | 0 | 0 | 0 | 0 | 0 | 0 | 0 | 0 | 1 | 0 | 0 | 0 | 1 | 0 |  | 0 | 0 | T-57 Drehklappenbeschlag | 14 | 14 | Alu | nein | Klappe | 350 | 399 | 19 | 1.2 | 4.9 | F151145222201 | Set (L+R) | - | einstellbar | - | - | 200 | 1200
|  | 0 | 0 | 0 | 0 | 0 | 0 | 0 | 0 | 0 | 1 | 0 | 0 | 1 | 0 |  | 0 | 0 | T-57 Drehklappenbeschlag | 16 | 16 | Alu | nein | Klappe | 350 | 399 | 19 | 1.2 | 4.9 | F151145223201 | Set (L+R) | - | einstellbar | - | - | 200 | 1200
|  | 0 | 0 | 1 | 0 | 0 | 0 | 0 | 0 | 0 | 0 | 0 | 1 | 1 | 0 |  | 0 | 0 | T-57 Drehklappenbeschlag | var | var | Holzanbindung | nein | Klappe | 400 | 449 | 19 | 1.4 | 3.8 | F151145224201 | Set (L+R) | - | einstellbar | - | - | 200 | 1200
|  | 0 | 0 | 0 | 0 | 0 | 0 | 0 | 0 | 1 | 0 | 0 | 0 | 1 | 0 |  | 0 | 0 | T-57 Drehklappenbeschlag | 14 | 14 | Alu | nein | Klappe | 400 | 449 | 19 | 1.4 | 3.8 | F151145222201 | Set (L+R) | - | einstellbar | - | - | 200 | 1200
|  | 0 | 0 | 0 | 0 | 0 | 0 | 0 | 0 | 0 | 1 | 0 | 0 | 1 | 0 |  | 0 | 0 | T-57 Drehklappenbeschlag | 16 | 16 | Alu | nein | Klappe | 400 | 449 | 19 | 1.4 | 3.8 | F151145223201 | Set (L+R) | - | einstellbar | - | - | 200 | 1200
|  | 0 | 0 | 1 | 0 | 0 | 0 | 0 | 0 | 0 | 0 | 0 | 1 | 1 | 0 |  | 0 | 0 | T-57 Drehklappenbeschlag | var | var | Holzanbindung | nein | Klappe | 450 | 499 | 19 | 1.5 | 3.6 | F151145224201 | Set (L+R) | - | einstellbar | - | - | 200 | 1200
|  | 0 | 0 | 0 | 0 | 0 | 0 | 0 | 0 | 1 | 0 | 0 | 0 | 1 | 0 |  | 0 | 0 | T-57 Drehklappenbeschlag | 14 | 14 | Alu | nein | Klappe | 450 | 499 | 19 | 1.5 | 3.6 | F151145222201 | Set (L+R) | - | einstellbar | - | - | 200 | 1200
|  | 0 | 0 | 0 | 0 | 0 | 0 | 0 | 0 | 0 | 1 | 0 | 0 | 1 | 0 |  | 0 | 0 | T-57 Drehklappenbeschlag | 16 | 16 | Alu | nein | Klappe | 450 | 499 | 19 | 1.5 | 3.6 | F151145223201 | Set (L+R) | - | einstellbar | - | - | 200 | 1200
|  | 0 | 0 | 1 | 0 | 0 | 0 | 0 | 0 | 0 | 0 | 0 | 1 | 1 | 0 |  | 0 | 0 | T-57 Drehklappenbeschlag | var | var | Holzanbindung | nein | Klappe | 500 | 549 | 19 | 1.7 | 2.9 | F151145224201 | Set (L+R) | - | einstellbar | - | - | 200 | 1200
|  | 0 | 0 | 0 | 0 | 0 | 0 | 0 | 0 | 1 | 0 | 0 | 0 | 1 | 0 |  | 0 | 0 | T-57 Drehklappenbeschlag | 14 | 14 | Alu | nein | Klappe | 500 | 549 | 19 | 1.7 | 2.9 | F151145222201 | Set (L+R) | - | einstellbar | - | - | 200 | 1200
|  | 0 | 0 | 0 | 0 | 0 | 0 | 0 | 0 | 0 | 1 | 0 | 0 | 1 | 0 |  | 0 | 0 | T-57 Drehklappenbeschlag | 16 | 16 | Alu | nein | Klappe | 500 | 549 | 19 | 1.7 | 2.9 | F151145223201 | Set (L+R) | - | einstellbar | - | - | 200 | 1200
|  | 0 | 0 | 1 | 0 | 0 | 0 | 0 | 0 | 0 | 0 | 0 | 1 | 1 | 1 |  | 0 | 0 | T-57 Drehklappenbeschlag | var | var | Holzanbindung | nein | Klappe | 550 | 599 | 19 | 1.9 | 2.7 | F151145224201 | Set (L+R) | - | einstellbar | - | - | 200 | 1200
|  | 0 | 0 | 0 | 0 | 0 | 0 | 0 | 0 | 1 | 0 | 0 | 0 | 1 | 1 |  | 0 | 0 | T-57 Drehklappenbeschlag | 14 | 14 | Alu | nein | Klappe | 550 | 599 | 19 | 1.9 | 2.7 | F151145222201 | Set (L+R) | - | einstellbar | - | - | 200 | 1200
|  | 0 | 0 | 0 | 0 | 0 | 0 | 0 | 0 | 0 | 1 | 0 | 0 | 1 | 1 |  | 0 | 0 | T-57 Drehklappenbeschlag | 16 | 16 | Alu | nein | Klappe | 550 | 599 | 19 | 1.9 | 2.7 | F151145223201 | Set (L+R) | - | einstellbar | - | - | 200 | 1200
|  | 0 | 0 | 1 | 0 | 0 | 0 | 0 | 0 | 0 | 0 | 0 | 1 | 1 | 0 |  | 0 | 0 | T-57 Drehklappenbeschlag | var | var | Holzanbindung | nein | Klappe | 600 | 600 | 19 | 2.1 | 2.5 | F151145224201 | Set (L+R) | - | einstellbar | - | - | 200 | 1200
|  | 0 | 0 | 0 | 0 | 0 | 0 | 0 | 0 | 1 | 0 | 0 | 0 | 1 | 0 |  | 0 | 0 | T-57 Drehklappenbeschlag | 14 | 14 | Alu | nein | Klappe | 600 | 600 | 19 | 2.1 | 2.5 | F151145222201 | Set (L+R) | - | einstellbar | - | - | 200 | 1200
|  | 0 | 0 | 0 | 0 | 0 | 0 | 0 | 0 | 0 | 1 | 0 | 0 | 1 | 0 |  | 0 | 0 | T-57 Drehklappenbeschlag | 16 | 16 | Alu | nein | Klappe | 600 | 600 | 19 | 2.1 | 2.5 | F151145223201 | Set (L+R) | - | einstellbar | - | - | 200 | 1200
|  | 0 | 0 | 1 | 0 | 0 | 0 | 0 | 0 | 0 | 0 | 0 | 1 | 1 | 0 |  | 0 | 0 | T-76 Drehklappenbeschlag | var | var | Holzanbindung | nein | Klappe | 400 | 449 |  | 7 | 11 | F151147706201 | Set (L+R) | - | Feder Standard | - | - | 200 | 1200
|  | 0 | 0 | 0 | 0 | 0 | 0 | 0 | 1 | 1 | 1 | 1 | 0 | 1 | 0 |  | 0 | 0 | T-76 Drehklappenbeschlag | 13 | 17 | Alu (Rahmen 19mm) | nein | Klappe | 400 | 449 |  | 7 | 11 | F151147706201 | Set (L+R) | - | Feder Standard | Aluminiumrahmenadapter Kinvaro T-76 Set | F151145226201 | 200 | 1200
|  | 0 | 0 | 1 | 0 | 0 | 0 | 0 | 0 | 0 | 0 | 0 | 1 | 1 | 0 |  | 0 | 0 | T-76 Drehklappenbeschlag | var | var | Holzanbindung | nein | Klappe | 450 | 499 |  | 6.7 | 9.6 | F151147706201 | Set (L+R) | - | Feder Standard | - | - | 200 | 1200
|  | 0 | 0 | 0 | 0 | 0 | 0 | 0 | 1 | 1 | 1 | 1 | 0 | 1 | 0 |  | 0 | 0 | T-76 Drehklappenbeschlag | 13 | 17 | Alu (Rahmen 19mm) | nein | Klappe | 450 | 499 |  | 6.7 | 9.6 | F151147706201 | Set (L+R) | - | Feder Standard | Aluminiumrahmenadapter Kinvaro T-76 Set | F151145226201 | 200 | 1200
|  | 0 | 0 | 1 | 0 | 0 | 0 | 0 | 0 | 0 | 0 | 0 | 1 | 1 | 0 |  | 1 | 0 | T-76 Drehklappenbeschlag | var | var | Holzanbindung | nein | Klappe | 500 | 549 |  | 5.8 | 8.5 | F151147706201 | Set (L+R) | - | Feder Standard | - | - | 200 | 1200
|  | 0 | 0 | 0 | 0 | 0 | 0 | 0 | 1 | 1 | 1 | 1 | 0 | 1 | 0 |  | 1 | 0 | T-76 Drehklappenbeschlag | 13 | 17 | Alu (Rahmen 19mm) | nein | Klappe | 500 | 549 |  | 5.8 | 8.5 | F151147706201 | Set (L+R) | - | Feder Standard | Aluminiumrahmenadapter Kinvaro T-76 Set | F151145226201 | 200 | 1200
| 1 | 0 | 1 | 1 | 0 | 0 | 0 | 0 | 0 | 0 | 0 | 0 | 1 | 1 | 1 |  | 1 | 0 | T-76 Drehklappenbeschlag | var | var | Holzanbindung | nein | Klappe | 550 | 599 |  | 5.6 | 7.6 | F151147706201 | Set (L+R) | - | Feder Standard | - | - | 200 | 1200
|  | 0 | 1 | 0 | 0 | 0 | 0 | 0 | 1 | 1 | 1 | 1 | 0 | 1 | 1 |  | 1 | 0 | T-76 Drehklappenbeschlag | 13 | 17 | Alu (Rahmen 19mm) | nein | Klappe | 550 | 599 |  | 5.6 | 7.6 | F151147706201 | Set (L+R) | - | Feder Standard | Aluminiumrahmenadapter Kinvaro T-76 Set | F151145226201 | 200 | 1200
|  | 0 | 0 | 1 | 0 | 0 | 0 | 0 | 0 | 0 | 0 | 0 | 1 | 1 | 0 |  | 1 | 0 | T-76 Drehklappenbeschlag | var | var | Holzanbindung | nein | Klappe | 600 | 600 |  | 5.2 | 7 | F151147706201 | Set (L+R) | - | Feder Standard | - | - | 200 | 1200
|  | 0 | 0 | 0 | 0 | 0 | 0 | 0 | 1 | 1 | 1 | 1 | 0 | 1 | 0 |  | 1 | 0 | T-76 Drehklappenbeschlag | 13 | 17 | Alu (Rahmen 19mm) | nein | Klappe | 600 | 600 |  | 5.2 | 7 | F151147706201 | Set (L+R) | - | Feder Standard | Aluminiumrahmenadapter Kinvaro T-76 Set | F151145226201 | 200 | 1200
|  | 0 | 0 | 1 | 0 | 0 | 0 | 0 | 0 | 0 | 0 | 0 | 1 | 1 | 0 |  | 0 | 0 | T-75 Drehklappenbeschlag | var | var | Holzanbindung | nein | Klappe | 400 | 449 |  | 7 | 11 | F151147699201 | Set (L+R) | - | Feder Standard | - | - | 200 | 1200
|  | 0 | 0 | 0 | 0 | 0 | 0 | 0 | 1 | 0 | 0 | 0 | 0 | 1 | 0 |  | 0 | 0 | T-75 Drehklappenbeschlag | 13 | 13 | Alu | nein | Klappe | 400 | 449 |  | 7 | 11 | F151147702201 | Set (L+R) | - | Feder Standard | - | - | 200 | 1200
|  | 0 | 0 | 0 | 0 | 0 | 0 | 0 | 0 | 1 | 0 | 0 | 0 | 1 | 0 |  | 0 | 0 | T-75 Drehklappenbeschlag | 14 | 14 | Alu | nein | Klappe | 400 | 449 |  | 7 | 11 | F151147703201 | Set (L+R) | - | Feder Standard | - | - | 200 | 1200
|  | 0 | 0 | 0 | 0 | 0 | 0 | 0 | 0 | 0 | 1 | 0 | 0 | 1 | 0 |  | 0 | 0 | T-75 Drehklappenbeschlag | 16 | 16 | Alu | nein | Klappe | 400 | 449 |  | 7 | 11 | F151147704201 | Set (L+R) | - | Feder Standard | - | - | 200 | 1200
|  | 0 | 0 | 0 | 0 | 0 | 0 | 0 | 0 | 0 | 0 | 1 | 0 | 1 | 0 |  | 0 | 0 | T-75 Drehklappenbeschlag | 17 | 17 | Alu | nein | Klappe | 400 | 449 |  | 7 | 11 | F151147705201 | Set (L+R) | - | Feder Standard | - | - | 200 | 1200
|  | 0 | 0 | 1 | 0 | 0 | 0 | 0 | 0 | 0 | 0 | 0 | 1 | 1 | 0 |  | 0 | 0 | T-75 Drehklappenbeschlag | var | var | Holzanbindung | nein | Klappe | 450 | 499 |  | 6.7 | 9.6 | F151147699201 | Set (L+R) | - | Feder Standard | - | - | 200 | 1200
|  | 0 | 0 | 0 | 0 | 0 | 0 | 0 | 1 | 0 | 0 | 0 | 0 | 1 | 0 |  | 0 | 0 | T-75 Drehklappenbeschlag | 13 | 13 | Alu | nein | Klappe | 450 | 499 |  | 6.7 | 9.6 | F151147702201 | Set (L+R) | - | Feder Standard | - | - | 200 | 1200
|  | 0 | 0 | 0 | 0 | 0 | 0 | 0 | 0 | 1 | 0 | 0 | 0 | 1 | 0 |  | 0 | 0 | T-75 Drehklappenbeschlag | 14 | 14 | Alu | nein | Klappe | 450 | 499 |  | 6.7 | 9.6 | F151147703201 | Set (L+R) | - | Feder Standard | - | - | 200 | 1200
|  | 0 | 0 | 0 | 0 | 0 | 0 | 0 | 0 | 0 | 1 | 0 | 0 | 1 | 0 |  | 0 | 0 | T-75 Drehklappenbeschlag | 16 | 16 | Alu | nein | Klappe | 450 | 499 |  | 6.7 | 9.6 | F151147704201 | Set (L+R) | - | Feder Standard | - | - | 200 | 1200
|  | 0 | 0 | 0 | 0 | 0 | 0 | 0 | 0 | 0 | 0 | 1 | 0 | 1 | 0 |  | 0 | 0 | T-75 Drehklappenbeschlag | 17 | 17 | Alu | nein | Klappe | 450 | 499 |  | 6.7 | 9.6 | F151147705201 | Set (L+R) | - | Feder Standard | - | - | 200 | 1200
|  | 0 | 0 | 1 | 0 | 0 | 0 | 0 | 0 | 0 | 0 | 0 | 1 | 1 | 0 |  | 1 | 0 | T-75 Drehklappenbeschlag | var | var | Holzanbindung | nein | Klappe | 500 | 549 |  | 5.8 | 8.5 | F151147699201 | Set (L+R) | - | Feder Standard | - | - | 200 | 1200
|  | 0 | 0 | 0 | 0 | 0 | 0 | 0 | 1 | 0 | 0 | 0 | 0 | 1 | 0 |  | 1 | 0 | T-75 Drehklappenbeschlag | 13 | 13 | Alu | nein | Klappe | 500 | 549 |  | 5.8 | 8.5 | F151147702201 | Set (L+R) | - | Feder Standard | - | - | 200 | 1200
|  | 0 | 0 | 0 | 0 | 0 | 0 | 0 | 0 | 1 | 0 | 0 | 0 | 1 | 0 |  | 1 | 0 | T-75 Drehklappenbeschlag | 14 | 14 | Alu | nein | Klappe | 500 | 549 |  | 5.8 | 8.5 | F151147703201 | Set (L+R) | - | Feder Standard | - | - | 200 | 1200
|  | 0 | 0 | 0 | 0 | 0 | 0 | 0 | 0 | 0 | 1 | 0 | 0 | 1 | 0 |  | 1 | 0 | T-75 Drehklappenbeschlag | 16 | 16 | Alu | nein | Klappe | 500 | 549 |  | 5.8 | 8.5 | F151147704201 | Set (L+R) | - | Feder Standard | - | - | 200 | 1200
|  | 0 | 0 | 0 | 0 | 0 | 0 | 0 | 0 | 0 | 0 | 1 | 0 | 1 | 0 |  | 1 | 0 | T-75 Drehklappenbeschlag | 17 | 17 | Alu | nein | Klappe | 500 | 549 |  | 5.8 | 8.5 | F151147705201 | Set (L+R) | - | Feder Standard | - | - | 200 | 1200
| 1 | 0 | 1 | 1 | 0 | 0 | 0 | 0 | 0 | 0 | 0 | 0 | 1 | 1 | 1 |  | 1 | 0 | T-75 Drehklappenbeschlag | var | var | Holzanbindung | nein | Klappe | 550 | 599 |  | 5.6 | 7.6 | F151147699201 | Set (L+R) | - | Feder Standard | - | - | 200 | 1200
|  | 0 | 1 | 0 | 0 | 0 | 0 | 0 | 1 | 0 | 0 | 0 | 0 | 1 | 1 |  | 1 | 0 | T-75 Drehklappenbeschlag | 13 | 13 | Alu | nein | Klappe | 550 | 599 |  | 5.6 | 7.6 | F151147702201 | Set (L+R) | - | Feder Standard | - | - | 200 | 1200
|  | 0 | 1 | 0 | 0 | 0 | 0 | 0 | 0 | 1 | 0 | 0 | 0 | 1 | 1 |  | 1 | 0 | T-75 Drehklappenbeschlag | 14 | 14 | Alu | nein | Klappe | 550 | 599 |  | 5.6 | 7.6 | F151147703201 | Set (L+R) | - | Feder Standard | - | - | 200 | 1200
|  | 0 | 1 | 0 | 0 | 0 | 0 | 0 | 0 | 0 | 1 | 0 | 0 | 1 | 1 |  | 1 | 0 | T-75 Drehklappenbeschlag | 16 | 16 | Alu | nein | Klappe | 550 | 599 |  | 5.6 | 7.6 | F151147704201 | Set (L+R) | - | Feder Standard | - | - | 200 | 1200
|  | 0 | 1 | 0 | 0 | 0 | 0 | 0 | 0 | 0 | 0 | 1 | 0 | 1 | 1 |  | 1 | 0 | T-75 Drehklappenbeschlag | 17 | 17 | Alu | nein | Klappe | 550 | 599 |  | 5.6 | 7.6 | F151147705201 | Set (L+R) | - | Feder Standard | - | - | 200 | 1200
|  | 0 | 0 | 1 | 0 | 0 | 0 | 0 | 0 | 0 | 0 | 0 | 1 | 1 | 0 |  | 1 | 0 | T-75 Drehklappenbeschlag | var | var | Holzanbindung | nein | Klappe | 600 | 600 |  | 5.2 | 7 | F151147699201 | Set (L+R) | - | Feder Standard | - | - | 200 | 1200
|  | 0 | 0 | 0 | 0 | 0 | 0 | 0 | 1 | 0 | 0 | 0 | 0 | 1 | 0 |  | 1 | 0 | T-75 Drehklappenbeschlag | 13 | 13 | Alu | nein | Klappe | 600 | 600 |  | 5.2 | 7 | F151147702201 | Set (L+R) | - | Feder Standard | - | - | 200 | 1200
|  | 0 | 0 | 0 | 0 | 0 | 0 | 0 | 0 | 1 | 0 | 0 | 0 | 1 | 0 |  | 1 | 0 | T-75 Drehklappenbeschlag | 14 | 14 | Alu | nein | Klappe | 600 | 600 |  | 5.2 | 7 | F151147703201 | Set (L+R) | - | Feder Standard | - | - | 200 | 1200
|  | 0 | 0 | 0 | 0 | 0 | 0 | 0 | 0 | 0 | 1 | 0 | 0 | 1 | 0 |  | 1 | 0 | T-75 Drehklappenbeschlag | 16 | 16 | Alu | nein | Klappe | 600 | 600 |  | 5.2 | 7 | F151147704201 | Set (L+R) | - | Feder Standard | - | - | 200 | 1200
|  | 0 | 0 | 0 | 0 | 0 | 0 | 0 | 0 | 0 | 0 | 1 | 0 | 1 | 0 |  | 1 | 0 | T-75 Drehklappenbeschlag | 17 | 17 | Alu | nein | Klappe | 600 | 600 |  | 5.2 | 7 | F151147705201 | Set (L+R) | - | Feder Standard | - | - | 200 | 1200
|  | 0 | 0 | 1 | 0 | 0 | 0 | 0 | 0 | 0 | 0 | 0 | 1 | 1 | 0 |  | 1 | 1 | T-71 Drehklappenbeschlag | var | var | Holzanbindung | ja | Klappe | 300 | 349 |  | 2.1 | 7.4 | F151147696201 | Set (L+R) | - | Feder weiß | - | - | 200 | 1200
|  | 0 | 0 | 1 | 0 | 0 | 0 | 0 | 0 | 0 | 0 | 0 | 1 | 1 | 0 |  | 1 | 1 | T-71 Drehklappenbeschlag | var | var | Holzanbindung | ja | Klappe | 300 | 349 |  | 2.5 | 8.5 | F151147696201 | Set (L+R) | - | Feder orange | - | - | 200 | 1200
|  | 0 | 0 | 0 | 0 | 0 | 0 | 0 | 1 | 1 | 1 | 1 | 0 | 1 | 0 |  | 1 | 1 | T-71 Drehklappenbeschlag | 13 | 17 | Alu (Rahmen 19mm) | ja | Klappe | 300 | 349 |  | 2.1 | 7.4 | F151147696201 | Set (L+R) | - | Feder weiß | Aluminiumrahmenadapter Kinvaro T-71 Set | F151145226201 | 200 | 1200
|  | 0 | 0 | 0 | 0 | 0 | 0 | 0 | 1 | 1 | 1 | 1 | 0 | 1 | 0 |  | 1 | 1 | T-71 Drehklappenbeschlag | 13 | 17 | Alu (Rahmen 19mm) | ja | Klappe | 300 | 349 |  | 2.5 | 8.5 | F151147696201 | Set (L+R) | - | Feder orange | Aluminiumrahmenadapter Kinvaro T-71 Set | F151145226201 | 200 | 1200
|  | 0 | 0 | 1 | 0 | 0 | 0 | 0 | 0 | 0 | 0 | 0 | 1 | 1 | 0 |  | 1 | 1 | T-71 Drehklappenbeschlag | var | var | Holzanbindung | ja | Klappe | 350 | 399 |  | 1.8 | 6.3 | F151147696201 | Set (L+R) | - | Feder weiß | - | - | 200 | 1200
|  | 0 | 0 | 1 | 0 | 0 | 0 | 0 | 0 | 0 | 0 | 0 | 1 | 1 | 0 |  | 1 | 1 | T-71 Drehklappenbeschlag | var | var | Holzanbindung | ja | Klappe | 350 | 399 |  | 2.3 | 7.5 | F151147696201 | Set (L+R) | - | Feder orange | - | - | 200 | 1200
|  | 0 | 0 | 0 | 0 | 0 | 0 | 0 | 1 | 1 | 1 | 1 | 0 | 1 | 0 |  | 1 | 1 | T-71 Drehklappenbeschlag | 13 | 17 | Alu (Rahmen 19mm) | ja | Klappe | 350 | 399 |  | 1.8 | 6.3 | F151147696201 | Set (L+R) | - | Feder weiß | Aluminiumrahmenadapter Kinvaro T-71 Set | F151145226201 | 200 | 1200
|  | 0 | 0 | 0 | 0 | 0 | 0 | 0 | 1 | 1 | 1 | 1 | 0 | 1 | 0 |  | 1 | 1 | T-71 Drehklappenbeschlag | 13 | 17 | Alu (Rahmen 19mm) | ja | Klappe | 350 | 399 |  | 2.3 | 7.5 | F151147696201 | Set (L+R) | - | Feder orange | Aluminiumrahmenadapter Kinvaro T-71 Set | F151145226201 | 200 | 1200
|  | 0 | 0 | 1 | 0 | 0 | 0 | 0 | 0 | 0 | 0 | 0 | 1 | 1 | 0 |  | 0 | 1 | T-71 Drehklappenbeschlag | var | var | Holzanbindung | ja | Klappe | 400 | 449 |  | 1.7 | 5.4 | F151147696201 | Set (L+R) | - | Feder weiß | - | - | 200 | 1200
|  | 0 | 0 | 1 | 0 | 0 | 0 | 0 | 0 | 0 | 0 | 0 | 1 | 1 | 0 |  | 1 | 1 | T-71 Drehklappenbeschlag | var | var | Holzanbindung | ja | Klappe | 400 | 449 |  | 2.1 | 6.8 | F151147696201 | Set (L+R) | - | Feder orange | - | - | 200 | 1200
|  | 0 | 0 | 0 | 0 | 0 | 0 | 0 | 1 | 1 | 1 | 1 | 0 | 1 | 0 |  | 0 | 1 | T-71 Drehklappenbeschlag | 13 | 17 | Alu (Rahmen 19mm) | ja | Klappe | 400 | 449 |  | 1.7 | 5.4 | F151147696201 | Set (L+R) | - | Feder weiß | Aluminiumrahmenadapter Kinvaro T-71 Set | F151145226201 | 200 | 1200
|  | 0 | 0 | 0 | 0 | 0 | 0 | 0 | 1 | 1 | 1 | 1 | 0 | 1 | 0 |  | 1 | 1 | T-71 Drehklappenbeschlag | 13 | 17 | Alu (Rahmen 19mm) | ja | Klappe | 400 | 449 |  | 2.1 | 6.8 | F151147696201 | Set (L+R) | - | Feder orange | Aluminiumrahmenadapter Kinvaro T-71 Set | F151145226201 | 200 | 1200
|  | 0 | 0 | 1 | 0 | 0 | 0 | 0 | 0 | 0 | 0 | 0 | 1 | 1 | 0 |  | 0 | 1 | T-71 Drehklappenbeschlag | var | var | Holzanbindung | ja | Klappe | 450 | 499 |  | 1.6 | 4.7 | F151147696201 | Set (L+R) | - | Feder weiß | - | - | 200 | 1200
|  | 0 | 0 | 1 | 0 | 0 | 0 | 0 | 0 | 0 | 0 | 0 | 1 | 1 | 0 |  | 0 | 1 | T-71 Drehklappenbeschlag | var | var | Holzanbindung | ja | Klappe | 450 | 499 |  | 2 | 5.8 | F151147696201 | Set (L+R) | - | Feder orange | - | - | 200 | 1200
|  | 0 | 0 | 0 | 0 | 0 | 0 | 0 | 1 | 1 | 1 | 1 | 0 | 1 | 0 |  | 0 | 1 | T-71 Drehklappenbeschlag | 13 | 17 | Alu (Rahmen 19mm) | ja | Klappe | 450 | 499 |  | 1.6 | 4.7 | F151147696201 | Set (L+R) | - | Feder weiß | Aluminiumrahmenadapter Kinvaro T-71 Set | F151145226201 | 200 | 1200
|  | 0 | 0 | 0 | 0 | 0 | 0 | 0 | 1 | 1 | 1 | 1 | 0 | 1 | 0 |  | 0 | 1 | T-71 Drehklappenbeschlag | 13 | 17 | Alu (Rahmen 19mm) | ja | Klappe | 450 | 499 |  | 2 | 5.8 | F151147696201 | Set (L+R) | - | Feder orange | Aluminiumrahmenadapter Kinvaro T-71 Set | F151145226201 | 200 | 1200
|  | 0 | 0 | 1 | 0 | 0 | 0 | 0 | 0 | 0 | 0 | 0 | 1 | 1 | 0 |  | 0 | 1 | T-71 Drehklappenbeschlag | var | var | Holzanbindung | ja | Klappe | 500 | 549 |  | 1.5 | 4 | F151147696201 | Set (L+R) | - | Feder weiß | - | - | 200 | 1200
|  | 0 | 0 | 1 | 0 | 0 | 0 | 0 | 0 | 0 | 0 | 0 | 1 | 1 | 0 |  | 0 | 1 | T-71 Drehklappenbeschlag | var | var | Holzanbindung | ja | Klappe | 500 | 549 |  | 1.8 | 5 | F151147696201 | Set (L+R) | - | Feder orange | - | - | 200 | 1200
|  | 0 | 0 | 0 | 0 | 0 | 0 | 0 | 1 | 1 | 1 | 1 | 0 | 1 | 0 |  | 0 | 1 | T-71 Drehklappenbeschlag | 13 | 17 | Alu (Rahmen 19mm) | ja | Klappe | 500 | 549 |  | 1.5 | 4 | F151147696201 | Set (L+R) | - | Feder weiß | Aluminiumrahmenadapter Kinvaro T-71 Set | F151145226201 | 200 | 1200
|  | 0 | 0 | 0 | 0 | 0 | 0 | 0 | 1 | 1 | 1 | 1 | 0 | 1 | 0 |  | 0 | 1 | T-71 Drehklappenbeschlag | 13 | 17 | Alu (Rahmen 19mm) | ja | Klappe | 500 | 549 |  | 1.8 | 5 | F151147696201 | Set (L+R) | - | Feder orange | Aluminiumrahmenadapter Kinvaro T-71 Set | F151145226201 | 200 | 1200
|  | 0 | 0 | 1 | 0 | 0 | 0 | 0 | 0 | 0 | 0 | 0 | 1 | 1 | 1 |  | 0 | 1 | T-71 Drehklappenbeschlag | var | var | Holzanbindung | ja | Klappe | 550 | 599 |  | 1.4 | 3.7 | F151147696201 | Set (L+R) | - | Feder weiß | - | - | 200 | 1200
|  | 0 | 0 | 1 | 0 | 0 | 0 | 0 | 0 | 0 | 0 | 0 | 1 | 1 | 1 |  | 0 | 1 | T-71 Drehklappenbeschlag | var | var | Holzanbindung | ja | Klappe | 550 | 599 |  | 1.6 | 4.6 | F151147696201 | Set (L+R) | - | Feder orange | - | - | 200 | 1200
|  | 0 | 0 | 0 | 0 | 0 | 0 | 0 | 1 | 1 | 1 | 1 | 0 | 1 | 1 |  | 0 | 1 | T-71 Drehklappenbeschlag | 13 | 17 | Alu (Rahmen 19mm) | ja | Klappe | 550 | 599 |  | 1.4 | 3.7 | F151147696201 | Set (L+R) | - | Feder weiß | Aluminiumrahmenadapter Kinvaro T-71 Set | F151145226201 | 200 | 1200
|  | 0 | 0 | 0 | 0 | 0 | 0 | 0 | 1 | 1 | 1 | 1 | 0 | 1 | 1 |  | 0 | 1 | T-71 Drehklappenbeschlag | 13 | 17 | Alu (Rahmen 19mm) | ja | Klappe | 550 | 599 |  | 1.6 | 4.6 | F151147696201 | Set (L+R) | - | Feder orange | Aluminiumrahmenadapter Kinvaro T-71 Set | F151145226201 | 200 | 1200
|  | 0 | 0 | 1 | 0 | 0 | 0 | 0 | 0 | 0 | 0 | 0 | 1 | 1 | 0 |  | 0 | 1 | T-71 Drehklappenbeschlag | var | var | Holzanbindung | ja | Klappe | 600 | 600 |  | 1.4 | 3.3 | F151147696201 | Set (L+R) | - | Feder weiß | - | - | 200 | 1200
|  | 0 | 0 | 1 | 0 | 0 | 0 | 0 | 0 | 0 | 0 | 0 | 1 | 1 | 0 |  | 0 | 1 | T-71 Drehklappenbeschlag | var | var | Holzanbindung | ja | Klappe | 600 | 600 |  | 1.4 | 4.2 | F151147696201 | Set (L+R) | - | Feder orange | - | - | 200 | 1200
|  | 0 | 0 | 0 | 0 | 0 | 0 | 0 | 1 | 1 | 1 | 1 | 0 | 1 | 0 |  | 0 | 1 | T-71 Drehklappenbeschlag | 13 | 17 | Alu (Rahmen 19mm) | ja | Klappe | 600 | 600 |  | 1.4 | 3.3 | F151147696201 | Set (L+R) | - | Feder weiß | Aluminiumrahmenadapter Kinvaro T-71 Set | F151145226201 | 200 | 1200
|  | 0 | 0 | 0 | 0 | 0 | 0 | 0 | 1 | 1 | 1 | 1 | 0 | 1 | 0 |  | 0 | 1 | T-71 Drehklappenbeschlag | 13 | 17 | Alu (Rahmen 19mm) | ja | Klappe | 600 | 600 |  | 1.4 | 4.2 | F151147696201 | Set (L+R) | - | Feder orange | Aluminiumrahmenadapter Kinvaro T-71 Set | F151145226201 | 200 | 1200
|  | 0 | 0 | 1 | 0 | 0 | 0 | 0 | 0 | 0 | 0 | 0 | 1 | 1 | 0 |  | 1 | 0 | T-70 Drehklappenbeschlag | var | var | Holzanbindung | nein | Klappe | 300 | 349 |  | 2.1 | 7.4 | F151147692201 | Set (L+R) | - | Feder weiß | - | - | 200 | 1200
|  | 0 | 0 | 1 | 0 | 0 | 0 | 0 | 0 | 0 | 0 | 0 | 1 | 1 | 0 |  | 1 | 0 | T-70 Drehklappenbeschlag | var | var | Holzanbindung | nein | Klappe | 300 | 349 |  | 2.5 | 8.5 | F151147692201 | Set (L+R) | - | Feder orange | - | - | 200 | 1200
|  | 0 | 0 | 0 | 0 | 0 | 0 | 0 | 1 | 0 | 0 | 0 | 0 | 1 | 0 |  | 1 | 0 | T-70 Drehklappenbeschlag | 13 | 13 | Alu | nein | Klappe | 300 | 349 |  | 2.1 | 7.4 | F151147688201 | Set (L+R) | - | Feder weiß | - | - | 200 | 1200
|  | 0 | 0 | 0 | 0 | 0 | 0 | 0 | 1 | 0 | 0 | 0 | 0 | 1 | 0 |  | 1 | 0 | T-70 Drehklappenbeschlag | 13 | 13 | Alu | nein | Klappe | 300 | 349 |  | 2.5 | 8.5 | F151147688201 | Set (L+R) | - | Feder orange | - | - | 200 | 1200
|  | 0 | 0 | 0 | 0 | 0 | 0 | 0 | 0 | 1 | 0 | 0 | 0 | 1 | 0 |  | 1 | 0 | T-70 Drehklappenbeschlag | 14 | 14 | Alu | nein | Klappe | 300 | 349 |  | 2.1 | 7.4 | F151147689201 | Set (L+R) | - | Feder weiß | - | - | 200 | 1200
|  | 0 | 0 | 0 | 0 | 0 | 0 | 0 | 0 | 1 | 0 | 0 | 0 | 1 | 0 |  | 1 | 0 | T-70 Drehklappenbeschlag | 14 | 14 | Alu | nein | Klappe | 300 | 349 |  | 2.5 | 8.5 | F151147689201 | Set (L+R) | - | Feder orange | - | - | 200 | 1200
|  | 0 | 0 | 0 | 0 | 0 | 0 | 0 | 0 | 0 | 1 | 0 | 0 | 1 | 0 |  | 1 | 0 | T-70 Drehklappenbeschlag | 16 | 16 | Alu | nein | Klappe | 300 | 349 |  | 2.1 | 7.4 | F151147690201 | Set (L+R) | - | Feder weiß | - | - | 200 | 1200
|  | 0 | 0 | 0 | 0 | 0 | 0 | 0 | 0 | 0 | 1 | 0 | 0 | 1 | 0 |  | 1 | 0 | T-70 Drehklappenbeschlag | 16 | 16 | Alu | nein | Klappe | 300 | 349 |  | 2.5 | 8.5 | F151147690201 | Set (L+R) | - | Feder orange | - | - | 200 | 1200
|  | 0 | 0 | 0 | 0 | 0 | 0 | 0 | 0 | 0 | 0 | 1 | 0 | 1 | 0 |  | 1 | 0 | T-70 Drehklappenbeschlag | 17 | 17 | Alu | nein | Klappe | 300 | 349 |  | 2.1 | 7.4 | F151147691201 | Set (L+R) | - | Feder weiß | - | - | 200 | 1200
|  | 0 | 0 | 0 | 0 | 0 | 0 | 0 | 0 | 0 | 0 | 1 | 0 | 1 | 0 |  | 1 | 0 | T-70 Drehklappenbeschlag | 17 | 17 | Alu | nein | Klappe | 300 | 349 |  | 2.5 | 8.5 | F151147691201 | Set (L+R) | - | Feder orange | - | - | 200 | 1200
|  | 0 | 0 | 1 | 0 | 0 | 0 | 0 | 0 | 0 | 0 | 0 | 1 | 1 | 0 |  | 1 | 0 | T-70 Drehklappenbeschlag | var | var | Holzanbindung | nein | Klappe | 350 | 399 |  | 1.8 | 6.3 | F151147692201 | Set (L+R) | - | Feder weiß | - | - | 200 | 1200
|  | 0 | 0 | 1 | 0 | 0 | 0 | 0 | 0 | 0 | 0 | 0 | 1 | 1 | 0 |  | 1 | 0 | T-70 Drehklappenbeschlag | var | var | Holzanbindung | nein | Klappe | 350 | 399 |  | 2.3 | 7.5 | F151147692201 | Set (L+R) | - | Feder orange | - | - | 200 | 1200
|  | 0 | 0 | 0 | 0 | 0 | 0 | 0 | 1 | 0 | 0 | 0 | 0 | 1 | 0 |  | 1 | 0 | T-70 Drehklappenbeschlag | 13 | 13 | Alu | nein | Klappe | 350 | 399 |  | 1.8 | 6.3 | F151147688201 | Set (L+R) | - | Feder weiß | - | - | 200 | 1200
|  | 0 | 0 | 0 | 0 | 0 | 0 | 0 | 1 | 0 | 0 | 0 | 0 | 1 | 0 |  | 1 | 0 | T-70 Drehklappenbeschlag | 13 | 13 | Alu | nein | Klappe | 350 | 399 |  | 2.3 | 7.5 | F151147688201 | Set (L+R) | - | Feder orange | - | - | 200 | 1200
|  | 0 | 0 | 0 | 0 | 0 | 0 | 0 | 0 | 1 | 0 | 0 | 0 | 1 | 0 |  | 1 | 0 | T-70 Drehklappenbeschlag | 14 | 14 | Alu | nein | Klappe | 350 | 399 |  | 1.8 | 6.3 | F151147689201 | Set (L+R) | - | Feder weiß | - | - | 200 | 1200
|  | 0 | 0 | 0 | 0 | 0 | 0 | 0 | 0 | 1 | 0 | 0 | 0 | 1 | 0 |  | 1 | 0 | T-70 Drehklappenbeschlag | 14 | 14 | Alu | nein | Klappe | 350 | 399 |  | 2.3 | 7.5 | F151147689201 | Set (L+R) | - | Feder orange | - | - | 200 | 1200
|  | 0 | 0 | 0 | 0 | 0 | 0 | 0 | 0 | 0 | 1 | 0 | 0 | 1 | 0 |  | 1 | 0 | T-70 Drehklappenbeschlag | 16 | 16 | Alu | nein | Klappe | 350 | 399 |  | 1.8 | 6.3 | F151147690201 | Set (L+R) | - | Feder weiß | - | - | 200 | 1200
|  | 0 | 0 | 0 | 0 | 0 | 0 | 0 | 0 | 0 | 1 | 0 | 0 | 1 | 0 |  | 1 | 0 | T-70 Drehklappenbeschlag | 16 | 16 | Alu | nein | Klappe | 350 | 399 |  | 2.3 | 7.5 | F151147690201 | Set (L+R) | - | Feder orange | - | - | 200 | 1200
|  | 0 | 0 | 0 | 0 | 0 | 0 | 0 | 0 | 0 | 0 | 1 | 0 | 1 | 0 |  | 1 | 0 | T-70 Drehklappenbeschlag | 17 | 17 | Alu | nein | Klappe | 350 | 399 |  | 1.8 | 6.3 | F151147691201 | Set (L+R) | - | Feder weiß | - | - | 200 | 1200
|  | 0 | 0 | 0 | 0 | 0 | 0 | 0 | 0 | 0 | 0 | 1 | 0 | 1 | 0 |  | 1 | 0 | T-70 Drehklappenbeschlag | 17 | 17 | Alu | nein | Klappe | 350 | 399 |  | 2.3 | 7.5 | F151147691201 | Set (L+R) | - | Feder orange | - | - | 200 | 1200
|  | 0 | 0 | 1 | 0 | 0 | 0 | 0 | 0 | 0 | 0 | 0 | 1 | 1 | 0 |  | 0 | 0 | T-70 Drehklappenbeschlag | var | var | Holzanbindung | nein | Klappe | 400 | 449 |  | 1.7 | 5.4 | F151147692201 | Set (L+R) | - | Feder weiß | - | - | 200 | 1200
|  | 0 | 0 | 1 | 0 | 0 | 0 | 0 | 0 | 0 | 0 | 0 | 1 | 1 | 0 |  | 1 | 0 | T-70 Drehklappenbeschlag | var | var | Holzanbindung | nein | Klappe | 400 | 449 |  | 2.1 | 6.8 | F151147692201 | Set (L+R) | - | Feder orange | - | - | 200 | 1200
|  | 0 | 0 | 0 | 0 | 0 | 0 | 0 | 1 | 0 | 0 | 0 | 0 | 1 | 0 |  | 0 | 0 | T-70 Drehklappenbeschlag | 13 | 13 | Alu | nein | Klappe | 400 | 449 |  | 1.7 | 5.4 | F151147688201 | Set (L+R) | - | Feder weiß | - | - | 200 | 1200
|  | 0 | 0 | 0 | 0 | 0 | 0 | 0 | 1 | 0 | 0 | 0 | 0 | 1 | 0 |  | 1 | 0 | T-70 Drehklappenbeschlag | 13 | 13 | Alu | nein | Klappe | 400 | 449 |  | 2.1 | 6.8 | F151147688201 | Set (L+R) | - | Feder orange | - | - | 200 | 1200
|  | 0 | 0 | 0 | 0 | 0 | 0 | 0 | 0 | 1 | 0 | 0 | 0 | 1 | 0 |  | 0 | 0 | T-70 Drehklappenbeschlag | 14 | 14 | Alu | nein | Klappe | 400 | 449 |  | 1.7 | 5.4 | F151147689201 | Set (L+R) | - | Feder weiß | - | - | 200 | 1200
|  | 0 | 0 | 0 | 0 | 0 | 0 | 0 | 0 | 1 | 0 | 0 | 0 | 1 | 0 |  | 1 | 0 | T-70 Drehklappenbeschlag | 14 | 14 | Alu | nein | Klappe | 400 | 449 |  | 2.1 | 6.8 | F151147689201 | Set (L+R) | - | Feder orange | - | - | 200 | 1200
|  | 0 | 0 | 0 | 0 | 0 | 0 | 0 | 0 | 0 | 1 | 0 | 0 | 1 | 0 |  | 0 | 0 | T-70 Drehklappenbeschlag | 16 | 16 | Alu | nein | Klappe | 400 | 449 |  | 1.7 | 5.4 | F151147690201 | Set (L+R) | - | Feder weiß | - | - | 200 | 1200
|  | 0 | 0 | 0 | 0 | 0 | 0 | 0 | 0 | 0 | 1 | 0 | 0 | 1 | 0 |  | 1 | 0 | T-70 Drehklappenbeschlag | 16 | 16 | Alu | nein | Klappe | 400 | 449 |  | 2.1 | 6.8 | F151147690201 | Set (L+R) | - | Feder orange | - | - | 200 | 1200
|  | 0 | 0 | 0 | 0 | 0 | 0 | 0 | 0 | 0 | 0 | 1 | 0 | 1 | 0 |  | 0 | 0 | T-70 Drehklappenbeschlag | 17 | 17 | Alu | nein | Klappe | 400 | 449 |  | 1.7 | 5.4 | F151147691201 | Set (L+R) | - | Feder weiß | - | - | 200 | 1200
|  | 0 | 0 | 0 | 0 | 0 | 0 | 0 | 0 | 0 | 0 | 1 | 0 | 1 | 0 |  | 1 | 0 | T-70 Drehklappenbeschlag | 17 | 17 | Alu | nein | Klappe | 400 | 449 |  | 2.1 | 6.8 | F151147691201 | Set (L+R) | - | Feder orange | - | - | 200 | 1200
|  | 0 | 0 | 1 | 0 | 0 | 0 | 0 | 0 | 0 | 0 | 0 | 1 | 1 | 0 |  | 0 | 0 | T-70 Drehklappenbeschlag | var | var | Holzanbindung | nein | Klappe | 450 | 499 |  | 1.6 | 4.7 | F151147692201 | Set (L+R) | - | Feder weiß | - | - | 200 | 1200
|  | 0 | 0 | 1 | 0 | 0 | 0 | 0 | 0 | 0 | 0 | 0 | 1 | 1 | 0 |  | 0 | 0 | T-70 Drehklappenbeschlag | var | var | Holzanbindung | nein | Klappe | 450 | 499 |  | 2 | 5.8 | F151147692201 | Set (L+R) | - | Feder orange | - | - | 200 | 1200
|  | 0 | 0 | 0 | 0 | 0 | 0 | 0 | 1 | 0 | 0 | 0 | 0 | 1 | 0 |  | 0 | 0 | T-70 Drehklappenbeschlag | 13 | 13 | Alu | nein | Klappe | 450 | 499 |  | 1.6 | 4.7 | F151147688201 | Set (L+R) | - | Feder weiß | - | - | 200 | 1200
|  | 0 | 0 | 0 | 0 | 0 | 0 | 0 | 1 | 0 | 0 | 0 | 0 | 1 | 0 |  | 0 | 0 | T-70 Drehklappenbeschlag | 13 | 13 | Alu | nein | Klappe | 450 | 499 |  | 2 | 5.8 | F151147688201 | Set (L+R) | - | Feder orange | - | - | 200 | 1200
|  | 0 | 0 | 0 | 0 | 0 | 0 | 0 | 0 | 1 | 0 | 0 | 0 | 1 | 0 |  | 0 | 0 | T-70 Drehklappenbeschlag | 14 | 14 | Alu | nein | Klappe | 450 | 499 |  | 1.6 | 4.7 | F151147689201 | Set (L+R) | - | Feder weiß | - | - | 200 | 1200
|  | 0 | 0 | 0 | 0 | 0 | 0 | 0 | 0 | 1 | 0 | 0 | 0 | 1 | 0 |  | 0 | 0 | T-70 Drehklappenbeschlag | 14 | 14 | Alu | nein | Klappe | 450 | 499 |  | 2 | 5.8 | F151147689201 | Set (L+R) | - | Feder orange | - | - | 200 | 1200
|  | 0 | 0 | 0 | 0 | 0 | 0 | 0 | 0 | 0 | 1 | 0 | 0 | 1 | 0 |  | 0 | 0 | T-70 Drehklappenbeschlag | 16 | 16 | Alu | nein | Klappe | 450 | 499 |  | 1.6 | 4.7 | F151147690201 | Set (L+R) | - | Feder weiß | - | - | 200 | 1200
|  | 0 | 0 | 0 | 0 | 0 | 0 | 0 | 0 | 0 | 1 | 0 | 0 | 1 | 0 |  | 0 | 0 | T-70 Drehklappenbeschlag | 16 | 16 | Alu | nein | Klappe | 450 | 499 |  | 2 | 5.8 | F151147690201 | Set (L+R) | - | Feder orange | - | - | 200 | 1200
|  | 0 | 0 | 0 | 0 | 0 | 0 | 0 | 0 | 0 | 0 | 1 | 0 | 1 | 0 |  | 0 | 0 | T-70 Drehklappenbeschlag | 17 | 17 | Alu | nein | Klappe | 450 | 499 |  | 1.6 | 4.7 | F151147691201 | Set (L+R) | - | Feder weiß | - | - | 200 | 1200
|  | 0 | 0 | 0 | 0 | 0 | 0 | 0 | 0 | 0 | 0 | 1 | 0 | 1 | 0 |  | 0 | 0 | T-70 Drehklappenbeschlag | 17 | 17 | Alu | nein | Klappe | 450 | 499 |  | 2 | 5.8 | F151147691201 | Set (L+R) | - | Feder orange | - | - | 200 | 1200
|  | 0 | 0 | 1 | 0 | 0 | 0 | 0 | 0 | 0 | 0 | 0 | 1 | 1 | 0 |  | 0 | 0 | T-70 Drehklappenbeschlag | var | var | Holzanbindung | nein | Klappe | 500 | 549 |  | 1.5 | 4 | F151147692201 | Set (L+R) | - | Feder weiß | - | - | 200 | 1200
|  | 0 | 0 | 1 | 0 | 0 | 0 | 0 | 0 | 0 | 0 | 0 | 1 | 1 | 0 |  | 0 | 0 | T-70 Drehklappenbeschlag | var | var | Holzanbindung | nein | Klappe | 500 | 549 |  | 1.8 | 5 | F151147692201 | Set (L+R) | - | Feder orange | - | - | 200 | 1200
|  | 0 | 0 | 0 | 0 | 0 | 0 | 0 | 1 | 0 | 0 | 0 | 0 | 1 | 0 |  | 0 | 0 | T-70 Drehklappenbeschlag | 13 | 13 | Alu | nein | Klappe | 500 | 549 |  | 1.5 | 4 | F151147688201 | Set (L+R) | - | Feder weiß | - | - | 200 | 1200
|  | 0 | 0 | 0 | 0 | 0 | 0 | 0 | 1 | 0 | 0 | 0 | 0 | 1 | 0 |  | 0 | 0 | T-70 Drehklappenbeschlag | 13 | 13 | Alu | nein | Klappe | 500 | 549 |  | 1.8 | 5 | F151147688201 | Set (L+R) | - | Feder orange | - | - | 200 | 1200
|  | 0 | 0 | 0 | 0 | 0 | 0 | 0 | 0 | 1 | 0 | 0 | 0 | 1 | 0 |  | 0 | 0 | T-70 Drehklappenbeschlag | 14 | 14 | Alu | nein | Klappe | 500 | 549 |  | 1.5 | 4 | F151147689201 | Set (L+R) | - | Feder weiß | - | - | 200 | 1200
|  | 0 | 0 | 0 | 0 | 0 | 0 | 0 | 0 | 1 | 0 | 0 | 0 | 1 | 0 |  | 0 | 0 | T-70 Drehklappenbeschlag | 14 | 14 | Alu | nein | Klappe | 500 | 549 |  | 1.8 | 5 | F151147689201 | Set (L+R) | - | Feder orange | - | - | 200 | 1200
|  | 0 | 0 | 0 | 0 | 0 | 0 | 0 | 0 | 0 | 1 | 0 | 0 | 1 | 0 |  | 0 | 0 | T-70 Drehklappenbeschlag | 16 | 16 | Alu | nein | Klappe | 500 | 549 |  | 1.5 | 4 | F151147690201 | Set (L+R) | - | Feder weiß | - | - | 200 | 1200
|  | 0 | 0 | 0 | 0 | 0 | 0 | 0 | 0 | 0 | 1 | 0 | 0 | 1 | 0 |  | 0 | 0 | T-70 Drehklappenbeschlag | 16 | 16 | Alu | nein | Klappe | 500 | 549 |  | 1.8 | 5 | F151147690201 | Set (L+R) | - | Feder orange | - | - | 200 | 1200
|  | 0 | 0 | 0 | 0 | 0 | 0 | 0 | 0 | 0 | 0 | 1 | 0 | 1 | 0 |  | 0 | 0 | T-70 Drehklappenbeschlag | 17 | 17 | Alu | nein | Klappe | 500 | 549 |  | 1.5 | 4 | F151147691201 | Set (L+R) | - | Feder weiß | - | - | 200 | 1200
|  | 0 | 0 | 0 | 0 | 0 | 0 | 0 | 0 | 0 | 0 | 1 | 0 | 1 | 0 |  | 0 | 0 | T-70 Drehklappenbeschlag | 17 | 17 | Alu | nein | Klappe | 500 | 549 |  | 1.8 | 5 | F151147691201 | Set (L+R) | - | Feder orange | - | - | 200 | 1200
|  | 0 | 0 | 1 | 0 | 0 | 0 | 0 | 0 | 0 | 0 | 0 | 1 | 1 | 1 |  | 0 | 0 | T-70 Drehklappenbeschlag | var | var | Holzanbindung | nein | Klappe | 550 | 599 |  | 1.4 | 3.7 | F151147692201 | Set (L+R) | - | Feder weiß | - | - | 200 | 1200
|  | 0 | 0 | 1 | 0 | 0 | 0 | 0 | 0 | 0 | 0 | 0 | 1 | 1 | 1 |  | 0 | 0 | T-70 Drehklappenbeschlag | var | var | Holzanbindung | nein | Klappe | 550 | 599 |  | 1.6 | 4.6 | F151147692201 | Set (L+R) | - | Feder orange | - | - | 200 | 1200
|  | 0 | 0 | 0 | 0 | 0 | 0 | 0 | 1 | 0 | 0 | 0 | 0 | 1 | 1 |  | 0 | 0 | T-70 Drehklappenbeschlag | 13 | 13 | Alu | nein | Klappe | 550 | 599 |  | 1.4 | 3.7 | F151147688201 | Set (L+R) | - | Feder weiß | - | - | 200 | 1200
|  | 0 | 0 | 0 | 0 | 0 | 0 | 0 | 1 | 0 | 0 | 0 | 0 | 1 | 1 |  | 0 | 0 | T-70 Drehklappenbeschlag | 13 | 13 | Alu | nein | Klappe | 550 | 599 |  | 1.6 | 4.6 | F151147688201 | Set (L+R) | - | Feder orange | - | - | 200 | 1200
|  | 0 | 0 | 0 | 0 | 0 | 0 | 0 | 0 | 1 | 0 | 0 | 0 | 1 | 1 |  | 0 | 0 | T-70 Drehklappenbeschlag | 14 | 14 | Alu | nein | Klappe | 550 | 599 |  | 1.4 | 3.7 | F151147689201 | Set (L+R) | - | Feder weiß | - | - | 200 | 1200
|  | 0 | 0 | 0 | 0 | 0 | 0 | 0 | 0 | 1 | 0 | 0 | 0 | 1 | 1 |  | 0 | 0 | T-70 Drehklappenbeschlag | 14 | 14 | Alu | nein | Klappe | 550 | 599 |  | 1.6 | 4.6 | F151147689201 | Set (L+R) | - | Feder orange | - | - | 200 | 1200
|  | 0 | 0 | 0 | 0 | 0 | 0 | 0 | 0 | 0 | 1 | 0 | 0 | 1 | 1 |  | 0 | 0 | T-70 Drehklappenbeschlag | 16 | 16 | Alu | nein | Klappe | 550 | 599 |  | 1.4 | 3.7 | F151147690201 | Set (L+R) | - | Feder weiß | - | - | 200 | 1200
|  | 0 | 0 | 0 | 0 | 0 | 0 | 0 | 0 | 0 | 1 | 0 | 0 | 1 | 1 |  | 0 | 0 | T-70 Drehklappenbeschlag | 16 | 16 | Alu | nein | Klappe | 550 | 599 |  | 1.6 | 4.6 | F151147690201 | Set (L+R) | - | Feder orange | - | - | 200 | 1200
|  | 0 | 0 | 0 | 0 | 0 | 0 | 0 | 0 | 0 | 0 | 1 | 0 | 1 | 1 |  | 0 | 0 | T-70 Drehklappenbeschlag | 17 | 17 | Alu | nein | Klappe | 550 | 599 |  | 1.4 | 3.7 | F151147691201 | Set (L+R) | - | Feder weiß | - | - | 200 | 1200
|  | 0 | 0 | 0 | 0 | 0 | 0 | 0 | 0 | 0 | 0 | 1 | 0 | 1 | 1 |  | 0 | 0 | T-70 Drehklappenbeschlag | 17 | 17 | Alu | nein | Klappe | 550 | 599 |  | 1.6 | 4.6 | F151147691201 | Set (L+R) | - | Feder orange | - | - | 200 | 1200
|  | 0 | 0 | 1 | 0 | 0 | 0 | 0 | 0 | 0 | 0 | 0 | 1 | 1 | 0 |  | 0 | 0 | T-70 Drehklappenbeschlag | var | var | Holzanbindung | nein | Klappe | 600 | 600 |  | 1.4 | 3.3 | F151147692201 | Set (L+R) | - | Feder weiß | - | - | 200 | 1200
|  | 0 | 0 | 1 | 0 | 0 | 0 | 0 | 0 | 0 | 0 | 0 | 1 | 1 | 0 |  | 0 | 0 | T-70 Drehklappenbeschlag | var | var | Holzanbindung | nein | Klappe | 600 | 600 |  | 1.4 | 4.2 | F151147692201 | Set (L+R) | - | Feder orange | - | - | 200 | 1200
|  | 0 | 0 | 0 | 0 | 0 | 0 | 0 | 1 | 0 | 0 | 0 | 0 | 1 | 0 |  | 0 | 0 | T-70 Drehklappenbeschlag | 13 | 13 | Alu | nein | Klappe | 600 | 600 |  | 1.4 | 3.3 | F151147688201 | Set (L+R) | - | Feder weiß | - | - | 200 | 1200
|  | 0 | 0 | 0 | 0 | 0 | 0 | 0 | 1 | 0 | 0 | 0 | 0 | 1 | 0 |  | 0 | 0 | T-70 Drehklappenbeschlag | 13 | 13 | Alu | nein | Klappe | 600 | 600 |  | 1.4 | 4.2 | F151147688201 | Set (L+R) | - | Feder orange | - | - | 200 | 1200
|  | 0 | 0 | 0 | 0 | 0 | 0 | 0 | 0 | 1 | 0 | 0 | 0 | 1 | 0 |  | 0 | 0 | T-70 Drehklappenbeschlag | 14 | 14 | Alu | nein | Klappe | 600 | 600 |  | 1.4 | 3.3 | F151147689201 | Set (L+R) | - | Feder weiß | - | - | 200 | 1200
|  | 0 | 0 | 0 | 0 | 0 | 0 | 0 | 0 | 1 | 0 | 0 | 0 | 1 | 0 |  | 0 | 0 | T-70 Drehklappenbeschlag | 14 | 14 | Alu | nein | Klappe | 600 | 600 |  | 1.4 | 4.2 | F151147689201 | Set (L+R) | - | Feder orange | - | - | 200 | 1200
|  | 0 | 0 | 0 | 0 | 0 | 0 | 0 | 0 | 0 | 1 | 0 | 0 | 1 | 0 |  | 0 | 0 | T-70 Drehklappenbeschlag | 16 | 16 | Alu | nein | Klappe | 600 | 600 |  | 1.4 | 3.3 | F151147690201 | Set (L+R) | - | Feder weiß | - | - | 200 | 1200
|  | 0 | 0 | 0 | 0 | 0 | 0 | 0 | 0 | 0 | 1 | 0 | 0 | 1 | 0 |  | 0 | 0 | T-70 Drehklappenbeschlag | 16 | 16 | Alu | nein | Klappe | 600 | 600 |  | 1.4 | 4.2 | F151147690201 | Set (L+R) | - | Feder orange | - | - | 200 | 1200
|  | 0 | 0 | 0 | 0 | 0 | 0 | 0 | 0 | 0 | 0 | 1 | 0 | 1 | 0 |  | 0 | 0 | T-70 Drehklappenbeschlag | 17 | 17 | Alu | nein | Klappe | 600 | 600 |  | 1.4 | 3.3 | F151147691201 | Set (L+R) | - | Feder weiß | - | - | 200 | 1200
|  | 0 | 0 | 0 | 0 | 0 | 0 | 0 | 0 | 0 | 0 | 1 | 0 | 1 | 0 |  | 0 | 0 | T-70 Drehklappenbeschlag | 17 | 17 | Alu | nein | Klappe | 600 | 600 |  | 1.4 | 4.2 | F151147691201 | Set (L+R) | - | Feder orange | - | - | 200 | 1200
|  | 0 | 0 | 1 | 0 | 0 | 0 | 0 | 0 | 0 | 0 | 0 | 1 | 1 | 0 |  | 0 | 0 | T-65 Drehklappenbeschlag | var | var | Holzanbindung | nein | Klappe | 250 | 299 |  | 0.9 | 2.1 | F151147682201 | Set (L+R) | - | Feder gelb einseitig | - | - | 200 | 1200
|  | 0 | 0 | 1 | 0 | 0 | 0 | 0 | 0 | 0 | 0 | 0 | 1 | 1 | 0 |  | 0 | 0 | T-65 Drehklappenbeschlag | var | var | Holzanbindung | nein | Klappe | 250 | 299 |  | 1.8 | 4.2 | F151147682201 | Set (L+R) | - | Feder gelb beidseitig | - | - | 200 | 1200
|  | 0 | 0 | 1 | 0 | 0 | 0 | 0 | 0 | 0 | 0 | 0 | 1 | 1 | 0 |  | 1 | 0 | T-65 Drehklappenbeschlag | var | var | Holzanbindung | nein | Klappe | 250 | 299 |  | 2.4 | 7.4 | F151147682201 | Set (L+R) | - | Feder schwarz beidseitig | - | - | 200 | 1200
|  | 0 | 0 | 0 | 0 | 0 | 0 | 0 | 1 | 0 | 0 | 0 | 0 | 1 | 0 |  | 0 | 0 | T-65 Drehklappenbeschlag | 13 | 13 | Alu | nein | Klappe | 250 | 299 |  | 0.9 | 2.1 | F151147678201 | Set (L+R) | - | Feder gelb einseitig | - | - | 200 | 1200
|  | 0 | 0 | 0 | 0 | 0 | 0 | 0 | 1 | 0 | 0 | 0 | 0 | 1 | 0 |  | 0 | 0 | T-65 Drehklappenbeschlag | 13 | 13 | Alu | nein | Klappe | 250 | 299 |  | 1.8 | 4.2 | F151147678201 | Set (L+R) | - | Feder gelb beidseitig | - | - | 200 | 1200
|  | 0 | 0 | 0 | 0 | 0 | 0 | 0 | 1 | 0 | 0 | 0 | 0 | 1 | 0 |  | 1 | 0 | T-65 Drehklappenbeschlag | 13 | 13 | Alu | nein | Klappe | 250 | 299 |  | 2.4 | 7.4 | F151147678201 | Set (L+R) | - | Feder schwarz beidseitig | - | - | 200 | 1200
|  | 0 | 0 | 0 | 0 | 0 | 0 | 0 | 0 | 1 | 0 | 0 | 0 | 1 | 0 |  | 0 | 0 | T-65 Drehklappenbeschlag | 14 | 14 | Alu | nein | Klappe | 250 | 299 |  | 0.9 | 2.1 | F151147679201 | Set (L+R) | - | Feder gelb einseitig | - | - | 200 | 1200
|  | 0 | 0 | 0 | 0 | 0 | 0 | 0 | 0 | 1 | 0 | 0 | 0 | 1 | 0 |  | 0 | 0 | T-65 Drehklappenbeschlag | 14 | 14 | Alu | nein | Klappe | 250 | 299 |  | 1.8 | 4.2 | F151147679201 | Set (L+R) | - | Feder gelb beidseitig | - | - | 200 | 1200
|  | 0 | 0 | 0 | 0 | 0 | 0 | 0 | 0 | 1 | 0 | 0 | 0 | 1 | 0 |  | 1 | 0 | T-65 Drehklappenbeschlag | 14 | 14 | Alu | nein | Klappe | 250 | 299 |  | 2.4 | 7.4 | F151147679201 | Set (L+R) | - | Feder schwarz beidseitig | - | - | 200 | 1200
|  | 0 | 0 | 0 | 0 | 0 | 0 | 0 | 0 | 0 | 1 | 0 | 0 | 1 | 0 |  | 0 | 0 | T-65 Drehklappenbeschlag | 16 | 16 | Alu | nein | Klappe | 250 | 299 |  | 0.9 | 2.1 | F151147680201 | Set (L+R) | - | Feder gelb einseitig | - | - | 200 | 1200
|  | 0 | 0 | 0 | 0 | 0 | 0 | 0 | 0 | 0 | 1 | 0 | 0 | 1 | 0 |  | 0 | 0 | T-65 Drehklappenbeschlag | 16 | 16 | Alu | nein | Klappe | 250 | 299 |  | 1.8 | 4.2 | F151147680201 | Set (L+R) | - | Feder gelb beidseitig | - | - | 200 | 1200
|  | 0 | 0 | 0 | 0 | 0 | 0 | 0 | 0 | 0 | 1 | 0 | 0 | 1 | 0 |  | 1 | 0 | T-65 Drehklappenbeschlag | 16 | 16 | Alu | nein | Klappe | 250 | 299 |  | 2.4 | 7.4 | F151147680201 | Set (L+R) | - | Feder schwarz beidseitig | - | - | 200 | 1200
|  | 0 | 0 | 0 | 0 | 0 | 0 | 0 | 0 | 0 | 0 | 1 | 0 | 1 | 0 |  | 0 | 0 | T-65 Drehklappenbeschlag | 17 | 17 | Alu | nein | Klappe | 250 | 299 |  | 0.9 | 2.1 | F151147681201 | Set (L+R) | - | Feder gelb einseitig | - | - | 200 | 1200
|  | 0 | 0 | 0 | 0 | 0 | 0 | 0 | 0 | 0 | 0 | 1 | 0 | 1 | 0 |  | 0 | 0 | T-65 Drehklappenbeschlag | 17 | 17 | Alu | nein | Klappe | 250 | 299 |  | 1.8 | 4.2 | F151147681201 | Set (L+R) | - | Feder gelb beidseitig | - | - | 200 | 1200
|  | 0 | 0 | 0 | 0 | 0 | 0 | 0 | 0 | 0 | 0 | 1 | 0 | 1 | 0 |  | 1 | 0 | T-65 Drehklappenbeschlag | 17 | 17 | Alu | nein | Klappe | 250 | 299 |  | 2.4 | 7.4 | F151147681201 | Set (L+R) | - | Feder schwarz beidseitig | - | - | 200 | 1200
|  | 0 | 0 | 1 | 0 | 0 | 0 | 0 | 0 | 0 | 0 | 0 | 1 | 1 | 0 |  | 0 | 0 | T-65 Drehklappenbeschlag | var | var | Holzanbindung | nein | Klappe | 300 | 349 |  | 0.7 | 1.7 | F151147682201 | Set (L+R) | - | Feder gelb einseitig | - | - | 200 | 1200
|  | 0 | 0 | 1 | 0 | 0 | 0 | 0 | 0 | 0 | 0 | 0 | 1 | 1 | 0 |  | 0 | 0 | T-65 Drehklappenbeschlag | var | var | Holzanbindung | nein | Klappe | 300 | 349 |  | 1.4 | 3.4 | F151147682201 | Set (L+R) | - | Feder gelb beidseitig | - | - | 200 | 1200
|  | 0 | 0 | 1 | 0 | 0 | 0 | 0 | 0 | 0 | 0 | 0 | 1 | 1 | 0 |  | 1 | 0 | T-65 Drehklappenbeschlag | var | var | Holzanbindung | nein | Klappe | 300 | 349 |  | 2 | 6.3 | F151147682201 | Set (L+R) | - | Feder schwarz beidseitig | - | - | 200 | 1200
|  | 0 | 0 | 0 | 0 | 0 | 0 | 0 | 1 | 0 | 0 | 0 | 0 | 1 | 0 |  | 0 | 0 | T-65 Drehklappenbeschlag | 13 | 13 | Alu | nein | Klappe | 300 | 349 |  | 0.7 | 1.7 | F151147678201 | Set (L+R) | - | Feder gelb einseitig | - | - | 200 | 1200
|  | 0 | 0 | 0 | 0 | 0 | 0 | 0 | 1 | 0 | 0 | 0 | 0 | 1 | 0 |  | 0 | 0 | T-65 Drehklappenbeschlag | 13 | 13 | Alu | nein | Klappe | 300 | 349 |  | 1.4 | 3.4 | F151147678201 | Set (L+R) | - | Feder gelb beidseitig | - | - | 200 | 1200
|  | 0 | 0 | 0 | 0 | 0 | 0 | 0 | 1 | 0 | 0 | 0 | 0 | 1 | 0 |  | 1 | 0 | T-65 Drehklappenbeschlag | 13 | 13 | Alu | nein | Klappe | 300 | 349 |  | 2 | 6.3 | F151147678201 | Set (L+R) | - | Feder schwarz beidseitig | - | - | 200 | 1200
|  | 0 | 0 | 0 | 0 | 0 | 0 | 0 | 0 | 1 | 0 | 0 | 0 | 1 | 0 |  | 0 | 0 | T-65 Drehklappenbeschlag | 14 | 14 | Alu | nein | Klappe | 300 | 349 |  | 0.7 | 1.7 | F151147679201 | Set (L+R) | - | Feder gelb einseitig | - | - | 200 | 1200
|  | 0 | 0 | 0 | 0 | 0 | 0 | 0 | 0 | 1 | 0 | 0 | 0 | 1 | 0 |  | 0 | 0 | T-65 Drehklappenbeschlag | 14 | 14 | Alu | nein | Klappe | 300 | 349 |  | 1.4 | 3.4 | F151147679201 | Set (L+R) | - | Feder gelb beidseitig | - | - | 200 | 1200
|  | 0 | 0 | 0 | 0 | 0 | 0 | 0 | 0 | 1 | 0 | 0 | 0 | 1 | 0 |  | 1 | 0 | T-65 Drehklappenbeschlag | 14 | 14 | Alu | nein | Klappe | 300 | 349 |  | 2 | 6.3 | F151147679201 | Set (L+R) | - | Feder schwarz beidseitig | - | - | 200 | 1200
|  | 0 | 0 | 0 | 0 | 0 | 0 | 0 | 0 | 0 | 1 | 0 | 0 | 1 | 0 |  | 0 | 0 | T-65 Drehklappenbeschlag | 16 | 16 | Alu | nein | Klappe | 300 | 349 |  | 0.7 | 1.7 | F151147680201 | Set (L+R) | - | Feder gelb einseitig | - | - | 200 | 1200
|  | 0 | 0 | 0 | 0 | 0 | 0 | 0 | 0 | 0 | 1 | 0 | 0 | 1 | 0 |  | 0 | 0 | T-65 Drehklappenbeschlag | 16 | 16 | Alu | nein | Klappe | 300 | 349 |  | 1.4 | 3.4 | F151147680201 | Set (L+R) | - | Feder gelb beidseitig | - | - | 200 | 1200
|  | 0 | 0 | 0 | 0 | 0 | 0 | 0 | 0 | 0 | 1 | 0 | 0 | 1 | 0 |  | 1 | 0 | T-65 Drehklappenbeschlag | 16 | 16 | Alu | nein | Klappe | 300 | 349 |  | 2 | 6.3 | F151147680201 | Set (L+R) | - | Feder schwarz beidseitig | - | - | 200 | 1200
|  | 0 | 0 | 0 | 0 | 0 | 0 | 0 | 0 | 0 | 0 | 1 | 0 | 1 | 0 |  | 0 | 0 | T-65 Drehklappenbeschlag | 17 | 17 | Alu | nein | Klappe | 300 | 349 |  | 0.7 | 1.7 | F151147681201 | Set (L+R) | - | Feder gelb einseitig | - | - | 200 | 1200
|  | 0 | 0 | 0 | 0 | 0 | 0 | 0 | 0 | 0 | 0 | 1 | 0 | 1 | 0 |  | 0 | 0 | T-65 Drehklappenbeschlag | 17 | 17 | Alu | nein | Klappe | 300 | 349 |  | 1.4 | 3.4 | F151147681201 | Set (L+R) | - | Feder gelb beidseitig | - | - | 200 | 1200
|  | 0 | 0 | 0 | 0 | 0 | 0 | 0 | 0 | 0 | 0 | 1 | 0 | 1 | 0 |  | 1 | 0 | T-65 Drehklappenbeschlag | 17 | 17 | Alu | nein | Klappe | 300 | 349 |  | 2 | 6.3 | F151147681201 | Set (L+R) | - | Feder schwarz beidseitig | - | - | 200 | 1200
|  | 0 | 0 | 1 | 0 | 0 | 0 | 0 | 0 | 0 | 0 | 0 | 1 | 1 | 0 |  | 0 | 0 | T-65 Drehklappenbeschlag | var | var | Holzanbindung | nein | Klappe | 350 | 399 |  | 1 | 2.9 | F151147682201 | Set (L+R) | - | Feder gelb beidseitig | - | - | 200 | 1200
|  | 0 | 0 | 1 | 0 | 0 | 0 | 0 | 0 | 0 | 0 | 0 | 1 | 1 | 0 |  | 0 | 0 | T-65 Drehklappenbeschlag | var | var | Holzanbindung | nein | Klappe | 350 | 399 |  | 1.7 | 5.4 | F151147682201 | Set (L+R) | - | Feder schwarz beidseitig | - | - | 200 | 1200
|  | 0 | 0 | 0 | 0 | 0 | 0 | 0 | 1 | 0 | 0 | 0 | 0 | 1 | 0 |  | 0 | 0 | T-65 Drehklappenbeschlag | 13 | 13 | Alu | nein | Klappe | 350 | 399 |  | 1 | 2.9 | F151147678201 | Set (L+R) | - | Feder gelb beidseitig | - | - | 200 | 1200
|  | 0 | 0 | 0 | 0 | 0 | 0 | 0 | 1 | 0 | 0 | 0 | 0 | 1 | 0 |  | 0 | 0 | T-65 Drehklappenbeschlag | 13 | 13 | Alu | nein | Klappe | 350 | 399 |  | 1.7 | 5.4 | F151147678201 | Set (L+R) | - | Feder schwarz beidseitig | - | - | 200 | 1200
|  | 0 | 0 | 0 | 0 | 0 | 0 | 0 | 0 | 1 | 0 | 0 | 0 | 1 | 0 |  | 0 | 0 | T-65 Drehklappenbeschlag | 14 | 14 | Alu | nein | Klappe | 350 | 399 |  | 1 | 2.9 | F151147679201 | Set (L+R) | - | Feder gelb beidseitig | - | - | 200 | 1200
|  | 0 | 0 | 0 | 0 | 0 | 0 | 0 | 0 | 1 | 0 | 0 | 0 | 1 | 0 |  | 0 | 0 | T-65 Drehklappenbeschlag | 14 | 14 | Alu | nein | Klappe | 350 | 399 |  | 1.7 | 5.4 | F151147679201 | Set (L+R) | - | Feder schwarz beidseitig | - | - | 200 | 1200
|  | 0 | 0 | 0 | 0 | 0 | 0 | 0 | 0 | 0 | 1 | 0 | 0 | 1 | 0 |  | 0 | 0 | T-65 Drehklappenbeschlag | 16 | 16 | Alu | nein | Klappe | 350 | 399 |  | 1 | 2.9 | F151147680201 | Set (L+R) | - | Feder gelb beidseitig | - | - | 200 | 1200
|  | 0 | 0 | 0 | 0 | 0 | 0 | 0 | 0 | 0 | 1 | 0 | 0 | 1 | 0 |  | 0 | 0 | T-65 Drehklappenbeschlag | 16 | 16 | Alu | nein | Klappe | 350 | 399 |  | 1.7 | 5.4 | F151147680201 | Set (L+R) | - | Feder schwarz beidseitig | - | - | 200 | 1200
|  | 0 | 0 | 0 | 0 | 0 | 0 | 0 | 0 | 0 | 0 | 1 | 0 | 1 | 0 |  | 0 | 0 | T-65 Drehklappenbeschlag | 17 | 17 | Alu | nein | Klappe | 350 | 399 |  | 1 | 2.9 | F151147681201 | Set (L+R) | - | Feder gelb beidseitig | - | - | 200 | 1200
|  | 0 | 0 | 0 | 0 | 0 | 0 | 0 | 0 | 0 | 0 | 1 | 0 | 1 | 0 |  | 0 | 0 | T-65 Drehklappenbeschlag | 17 | 17 | Alu | nein | Klappe | 350 | 399 |  | 1.7 | 5.4 | F151147681201 | Set (L+R) | - | Feder schwarz beidseitig | - | - | 200 | 1200
|  | 0 | 0 | 1 | 0 | 0 | 0 | 0 | 0 | 0 | 0 | 0 | 1 | 1 | 0 |  | 0 | 0 | T-65 Drehklappenbeschlag | var | var | Holzanbindung | nein | Klappe | 400 | 449 |  | 0.8 | 2.5 | F151147682201 | Set (L+R) | - | Feder gelb beidseitig | - | - | 200 | 1200
|  | 0 | 0 | 1 | 0 | 0 | 0 | 0 | 0 | 0 | 0 | 0 | 1 | 1 | 0 |  | 0 | 0 | T-65 Drehklappenbeschlag | var | var | Holzanbindung | nein | Klappe | 400 | 449 |  | 1.5 | 4.7 | F151147682201 | Set (L+R) | - | Feder schwarz beidseitig | - | - | 200 | 1200
|  | 0 | 0 | 0 | 0 | 0 | 0 | 0 | 1 | 0 | 0 | 0 | 0 | 1 | 0 |  | 0 | 0 | T-65 Drehklappenbeschlag | 13 | 13 | Alu | nein | Klappe | 400 | 449 |  | 0.8 | 2.5 | F151147678201 | Set (L+R) | - | Feder gelb beidseitig | - | - | 200 | 1200
|  | 0 | 0 | 0 | 0 | 0 | 0 | 0 | 1 | 0 | 0 | 0 | 0 | 1 | 0 |  | 0 | 0 | T-65 Drehklappenbeschlag | 13 | 13 | Alu | nein | Klappe | 400 | 449 |  | 1.5 | 4.7 | F151147678201 | Set (L+R) | - | Feder schwarz beidseitig | - | - | 200 | 1200
|  | 0 | 0 | 0 | 0 | 0 | 0 | 0 | 0 | 1 | 0 | 0 | 0 | 1 | 0 |  | 0 | 0 | T-65 Drehklappenbeschlag | 14 | 14 | Alu | nein | Klappe | 400 | 449 |  | 0.8 | 2.5 | F151147679201 | Set (L+R) | - | Feder gelb beidseitig | - | - | 200 | 1200
|  | 0 | 0 | 0 | 0 | 0 | 0 | 0 | 0 | 1 | 0 | 0 | 0 | 1 | 0 |  | 0 | 0 | T-65 Drehklappenbeschlag | 14 | 14 | Alu | nein | Klappe | 400 | 449 |  | 1.5 | 4.7 | F151147679201 | Set (L+R) | - | Feder schwarz beidseitig | - | - | 200 | 1200
|  | 0 | 0 | 0 | 0 | 0 | 0 | 0 | 0 | 0 | 1 | 0 | 0 | 1 | 0 |  | 0 | 0 | T-65 Drehklappenbeschlag | 16 | 16 | Alu | nein | Klappe | 400 | 449 |  | 0.8 | 2.5 | F151147680201 | Set (L+R) | - | Feder gelb beidseitig | - | - | 200 | 1200
|  | 0 | 0 | 0 | 0 | 0 | 0 | 0 | 0 | 0 | 1 | 0 | 0 | 1 | 0 |  | 0 | 0 | T-65 Drehklappenbeschlag | 16 | 16 | Alu | nein | Klappe | 400 | 449 |  | 1.5 | 4.7 | F151147680201 | Set (L+R) | - | Feder schwarz beidseitig | - | - | 200 | 1200
|  | 0 | 0 | 0 | 0 | 0 | 0 | 0 | 0 | 0 | 0 | 1 | 0 | 1 | 0 |  | 0 | 0 | T-65 Drehklappenbeschlag | 17 | 17 | Alu | nein | Klappe | 400 | 449 |  | 0.8 | 2.5 | F151147681201 | Set (L+R) | - | Feder gelb beidseitig | - | - | 200 | 1200
|  | 0 | 0 | 0 | 0 | 0 | 0 | 0 | 0 | 0 | 0 | 1 | 0 | 1 | 0 |  | 0 | 0 | T-65 Drehklappenbeschlag | 17 | 17 | Alu | nein | Klappe | 400 | 449 |  | 1.5 | 4.7 | F151147681201 | Set (L+R) | - | Feder schwarz beidseitig | - | - | 200 | 1200
|  | 0 | 0 | 1 | 0 | 0 | 0 | 0 | 0 | 0 | 0 | 0 | 1 | 1 | 0 |  | 0 | 0 | T-65 Drehklappenbeschlag | var | var | Holzanbindung | nein | Klappe | 450 | 499 |  | 0.7 | 2.2 | F151147682201 | Set (L+R) | - | Feder gelb beidseitig | - | - | 200 | 1200
|  | 0 | 0 | 1 | 0 | 0 | 0 | 0 | 0 | 0 | 0 | 0 | 1 | 1 | 0 |  | 0 | 0 | T-65 Drehklappenbeschlag | var | var | Holzanbindung | nein | Klappe | 450 | 499 |  | 1.3 | 4.2 | F151147682201 | Set (L+R) | - | Feder schwarz beidseitig | - | - | 200 | 1200
|  | 0 | 0 | 0 | 0 | 0 | 0 | 0 | 1 | 0 | 0 | 0 | 0 | 1 | 0 |  | 0 | 0 | T-65 Drehklappenbeschlag | 13 | 13 | Alu | nein | Klappe | 450 | 499 |  | 0.7 | 2.2 | F151147678201 | Set (L+R) | - | Feder gelb beidseitig | - | - | 200 | 1200
|  | 0 | 0 | 0 | 0 | 0 | 0 | 0 | 1 | 0 | 0 | 0 | 0 | 1 | 0 |  | 0 | 0 | T-65 Drehklappenbeschlag | 13 | 13 | Alu | nein | Klappe | 450 | 499 |  | 1.3 | 4.2 | F151147678201 | Set (L+R) | - | Feder schwarz beidseitig | - | - | 200 | 1200
|  | 0 | 0 | 0 | 0 | 0 | 0 | 0 | 0 | 1 | 0 | 0 | 0 | 1 | 0 |  | 0 | 0 | T-65 Drehklappenbeschlag | 14 | 14 | Alu | nein | Klappe | 450 | 499 |  | 0.7 | 2.2 | F151147679201 | Set (L+R) | - | Feder gelb beidseitig | - | - | 200 | 1200
|  | 0 | 0 | 0 | 0 | 0 | 0 | 0 | 0 | 1 | 0 | 0 | 0 | 1 | 0 |  | 0 | 0 | T-65 Drehklappenbeschlag | 14 | 14 | Alu | nein | Klappe | 450 | 499 |  | 1.3 | 4.2 | F151147679201 | Set (L+R) | - | Feder schwarz beidseitig | - | - | 200 | 1200
|  | 0 | 0 | 0 | 0 | 0 | 0 | 0 | 0 | 0 | 1 | 0 | 0 | 1 | 0 |  | 0 | 0 | T-65 Drehklappenbeschlag | 16 | 16 | Alu | nein | Klappe | 450 | 499 |  | 0.7 | 2.2 | F151147680201 | Set (L+R) | - | Feder gelb beidseitig | - | - | 200 | 1200
|  | 0 | 0 | 0 | 0 | 0 | 0 | 0 | 0 | 0 | 1 | 0 | 0 | 1 | 0 |  | 0 | 0 | T-65 Drehklappenbeschlag | 16 | 16 | Alu | nein | Klappe | 450 | 499 |  | 1.3 | 4.2 | F151147680201 | Set (L+R) | - | Feder schwarz beidseitig | - | - | 200 | 1200
|  | 0 | 0 | 0 | 0 | 0 | 0 | 0 | 0 | 0 | 0 | 1 | 0 | 1 | 0 |  | 0 | 0 | T-65 Drehklappenbeschlag | 17 | 17 | Alu | nein | Klappe | 450 | 499 |  | 0.7 | 2.2 | F151147681201 | Set (L+R) | - | Feder gelb beidseitig | - | - | 200 | 1200
|  | 0 | 0 | 0 | 0 | 0 | 0 | 0 | 0 | 0 | 0 | 1 | 0 | 1 | 0 |  | 0 | 0 | T-65 Drehklappenbeschlag | 17 | 17 | Alu | nein | Klappe | 450 | 499 |  | 1.3 | 4.2 | F151147681201 | Set (L+R) | - | Feder schwarz beidseitig | - | - | 200 | 1200
|  | 0 | 0 | 1 | 0 | 0 | 0 | 0 | 0 | 0 | 0 | 0 | 1 | 1 | 0 |  | 0 | 0 | T-65 Drehklappenbeschlag | var | var | Holzanbindung | nein | Klappe | 500 | 549 |  | 0.6 | 2 | F151147682201 | Set (L+R) | - | Feder gelb beidseitig | - | - | 200 | 1200
|  | 0 | 0 | 1 | 0 | 0 | 0 | 0 | 0 | 0 | 0 | 0 | 1 | 1 | 0 |  | 0 | 0 | T-65 Drehklappenbeschlag | var | var | Holzanbindung | nein | Klappe | 500 | 549 |  | 1.3 | 3.9 | F151147682201 | Set (L+R) | - | Feder schwarz beidseitig | - | - | 200 | 1200
|  | 0 | 0 | 0 | 0 | 0 | 0 | 0 | 1 | 0 | 0 | 0 | 0 | 1 | 0 |  | 0 | 0 | T-65 Drehklappenbeschlag | 13 | 13 | Alu | nein | Klappe | 500 | 549 |  | 0.6 | 2 | F151147678201 | Set (L+R) | - | Feder gelb beidseitig | - | - | 200 | 1200
|  | 0 | 0 | 0 | 0 | 0 | 0 | 0 | 1 | 0 | 0 | 0 | 0 | 1 | 0 |  | 0 | 0 | T-65 Drehklappenbeschlag | 13 | 13 | Alu | nein | Klappe | 500 | 549 |  | 1.3 | 3.9 | F151147678201 | Set (L+R) | - | Feder schwarz beidseitig | - | - | 200 | 1200
|  | 0 | 0 | 0 | 0 | 0 | 0 | 0 | 0 | 1 | 0 | 0 | 0 | 1 | 0 |  | 0 | 0 | T-65 Drehklappenbeschlag | 14 | 14 | Alu | nein | Klappe | 500 | 549 |  | 0.6 | 2 | F151147679201 | Set (L+R) | - | Feder gelb beidseitig | - | - | 200 | 1200
|  | 0 | 0 | 0 | 0 | 0 | 0 | 0 | 0 | 1 | 0 | 0 | 0 | 1 | 0 |  | 0 | 0 | T-65 Drehklappenbeschlag | 14 | 14 | Alu | nein | Klappe | 500 | 549 |  | 1.3 | 3.9 | F151147679201 | Set (L+R) | - | Feder schwarz beidseitig | - | - | 200 | 1200
|  | 0 | 0 | 0 | 0 | 0 | 0 | 0 | 0 | 0 | 1 | 0 | 0 | 1 | 0 |  | 0 | 0 | T-65 Drehklappenbeschlag | 16 | 16 | Alu | nein | Klappe | 500 | 549 |  | 0.6 | 2 | F151147680201 | Set (L+R) | - | Feder gelb beidseitig | - | - | 200 | 1200
|  | 0 | 0 | 0 | 0 | 0 | 0 | 0 | 0 | 0 | 1 | 0 | 0 | 1 | 0 |  | 0 | 0 | T-65 Drehklappenbeschlag | 16 | 16 | Alu | nein | Klappe | 500 | 549 |  | 1.3 | 3.9 | F151147680201 | Set (L+R) | - | Feder schwarz beidseitig | - | - | 200 | 1200
|  | 0 | 0 | 0 | 0 | 0 | 0 | 0 | 0 | 0 | 0 | 1 | 0 | 1 | 0 |  | 0 | 0 | T-65 Drehklappenbeschlag | 17 | 17 | Alu | nein | Klappe | 500 | 549 |  | 0.6 | 2 | F151147681201 | Set (L+R) | - | Feder gelb beidseitig | - | - | 200 | 1200
|  | 0 | 0 | 0 | 0 | 0 | 0 | 0 | 0 | 0 | 0 | 1 | 0 | 1 | 0 |  | 0 | 0 | T-65 Drehklappenbeschlag | 17 | 17 | Alu | nein | Klappe | 500 | 549 |  | 1.3 | 3.9 | F151147681201 | Set (L+R) | - | Feder schwarz beidseitig | - | - | 200 | 1200
|  | 0 | 0 | 1 | 0 | 0 | 0 | 0 | 0 | 0 | 0 | 0 | 1 | 1 | 1 |  | 0 | 0 | T-65 Drehklappenbeschlag | var | var | Holzanbindung | nein | Klappe | 550 | 599 |  | 1.3 | 3.4 | F151147682201 | Set (L+R) | - | Feder schwarz beidseitig | - | - | 200 | 1200
|  | 0 | 0 | 0 | 0 | 0 | 0 | 0 | 1 | 0 | 0 | 0 | 0 | 1 | 1 |  | 0 | 0 | T-65 Drehklappenbeschlag | 13 | 13 | Alu | nein | Klappe | 550 | 599 |  | 1.3 | 3.4 | F151147678201 | Set (L+R) | - | Feder schwarz beidseitig | - | - | 200 | 1200
|  | 0 | 0 | 0 | 0 | 0 | 0 | 0 | 0 | 1 | 0 | 0 | 0 | 1 | 1 |  | 0 | 0 | T-65 Drehklappenbeschlag | 14 | 14 | Alu | nein | Klappe | 550 | 599 |  | 1.3 | 3.4 | F151147679201 | Set (L+R) | - | Feder schwarz beidseitig | - | - | 200 | 1200
|  | 0 | 0 | 0 | 0 | 0 | 0 | 0 | 0 | 0 | 1 | 0 | 0 | 1 | 1 |  | 0 | 0 | T-65 Drehklappenbeschlag | 16 | 16 | Alu | nein | Klappe | 550 | 599 |  | 1.3 | 3.4 | F151147680201 | Set (L+R) | - | Feder schwarz beidseitig | - | - | 200 | 1200
|  | 0 | 0 | 0 | 0 | 0 | 0 | 0 | 0 | 0 | 0 | 1 | 0 | 1 | 1 |  | 0 | 0 | T-65 Drehklappenbeschlag | 17 | 17 | Alu | nein | Klappe | 550 | 599 |  | 1.3 | 3.4 | F151147681201 | Set (L+R) | - | Feder schwarz beidseitig | - | - | 200 | 1200
|  | 0 | 0 | 1 | 0 | 0 | 0 | 0 | 0 | 0 | 0 | 0 | 1 | 1 | 0 |  | 0 | 0 | T-65 Drehklappenbeschlag | var | var | Holzanbindung | nein | Klappe | 600 | 600 |  | 1.3 | 3.1 | F151147682201 | Set (L+R) | - | Feder schwarz beidseitig | - | - | 200 | 1200
|  | 0 | 0 | 0 | 0 | 0 | 0 | 0 | 1 | 0 | 0 | 0 | 0 | 1 | 0 |  | 0 | 0 | T-65 Drehklappenbeschlag | 13 | 13 | Alu | nein | Klappe | 600 | 600 |  | 1.3 | 3.1 | F151147678201 | Set (L+R) | - | Feder schwarz beidseitig | - | - | 200 | 1200
|  | 0 | 0 | 0 | 0 | 0 | 0 | 0 | 0 | 1 | 0 | 0 | 0 | 1 | 0 |  | 0 | 0 | T-65 Drehklappenbeschlag | 14 | 14 | Alu | nein | Klappe | 600 | 600 |  | 1.3 | 3.1 | F151147679201 | Set (L+R) | - | Feder schwarz beidseitig | - | - | 200 | 1200
|  | 0 | 0 | 0 | 0 | 0 | 0 | 0 | 0 | 0 | 1 | 0 | 0 | 1 | 0 |  | 0 | 0 | T-65 Drehklappenbeschlag | 16 | 16 | Alu | nein | Klappe | 600 | 600 |  | 1.3 | 3.1 | F151147680201 | Set (L+R) | - | Feder schwarz beidseitig | - | - | 200 | 1200
|  | 0 | 0 | 0 | 0 | 0 | 0 | 0 | 0 | 0 | 0 | 1 | 0 | 1 | 0 |  | 0 | 0 | T-65 Drehklappenbeschlag | 17 | 17 | Alu | nein | Klappe | 600 | 600 |  | 1.3 | 3.1 | F151147681201 | Set (L+R) | - | Feder schwarz beidseitig | - | - | 200 | 1200
|  | 0 | 0 | 1 | 0 | 0 | 0 | 0 | 0 | 0 | 0 | 0 | 1 | 1 | 0 |  | 1 | 0 | S-35 Schwenkklappenbeschlag | var | var | Holzanbindung | nein | Klappe | 420 | 449 |  | 1.5 | 7.5 | F152000255201 | Set (L+R) | - | Kraftspeicher A | - | - | 450 | 1200
|  | 0 | 0 | 1 | 0 | 0 | 0 | 0 | 0 | 0 | 0 | 0 | 1 | 1 | 0 |  | 1 | 0 | S-35 Schwenkklappenbeschlag | var | var | Holzanbindung | nein | Klappe | 420 | 449 |  | 5 | 11 | F152000256201 | Set (L+R) | - | Kraftspeicher B | - | - | 450 | 1200
|  | 0 | 0 | 0 | 0 | 0 | 0 | 0 | 1 | 1 | 1 | 1 | 0 | 1 | 0 |  | 1 | 0 | S-35 Schwenkklappenbeschlag | 13 | 17 | Alu (Rahmen 19mm) | nein | Klappe | 420 | 449 |  | 1.5 | 7.5 | F152000255201 | Set (L+R) | - | Kraftspeicher A | Aluminiumrahmenadapter Kinvaro S-35 Set | F152145055201 | 450 | 1200
|  | 0 | 0 | 0 | 0 | 0 | 0 | 0 | 1 | 1 | 1 | 1 | 0 | 1 | 0 |  | 1 | 0 | S-35 Schwenkklappenbeschlag | 13 | 17 | Alu (Rahmen 19mm) | nein | Klappe | 420 | 449 |  | 5 | 11 | F152000256201 | Set (L+R) | - | Kraftspeicher B | Aluminiumrahmenadapter Kinvaro S-35 Set | F152145055201 | 450 | 1200
|  | 0 | 0 | 1 | 0 | 0 | 0 | 0 | 0 | 0 | 0 | 0 | 1 | 1 | 0 |  | 1 | 0 | S-35 Schwenkklappenbeschlag | var | var | Holzanbindung | nein | Klappe | 450 | 479 |  | 1.8 | 7.5 | F152000255201 | Set (L+R) | - | Kraftspeicher A | - | - | 450 | 1200
|  | 0 | 0 | 1 | 0 | 0 | 0 | 0 | 0 | 0 | 0 | 0 | 1 | 1 | 0 |  | 1 | 0 | S-35 Schwenkklappenbeschlag | var | var | Holzanbindung | nein | Klappe | 450 | 479 |  | 5 | 12 | F152000256201 | Set (L+R) | - | Kraftspeicher B | - | - | 450 | 1200
|  | 0 | 0 | 0 | 0 | 0 | 0 | 0 | 1 | 1 | 1 | 1 | 0 | 1 | 0 |  | 1 | 0 | S-35 Schwenkklappenbeschlag | 13 | 17 | Alu (Rahmen 19mm) | nein | Klappe | 450 | 479 |  | 1.8 | 7.5 | F152000255201 | Set (L+R) | - | Kraftspeicher A | Aluminiumrahmenadapter Kinvaro S-35 Set | F152145055201 | 450 | 1200
|  | 0 | 0 | 0 | 0 | 0 | 0 | 0 | 1 | 1 | 1 | 1 | 0 | 1 | 0 |  | 1 | 0 | S-35 Schwenkklappenbeschlag | 13 | 17 | Alu (Rahmen 19mm) | nein | Klappe | 450 | 479 |  | 5 | 12 | F152000256201 | Set (L+R) | - | Kraftspeicher B | Aluminiumrahmenadapter Kinvaro S-35 Set | F152145055201 | 450 | 1200
|  | 0 | 0 | 1 | 0 | 0 | 0 | 0 | 0 | 0 | 0 | 0 | 1 | 1 | 0 |  | 1 | 0 | S-35 Schwenkklappenbeschlag | var | var | Holzanbindung | nein | Klappe | 480 | 509 |  | 1.8 | 6.5 | F152000255201 | Set (L+R) | - | Kraftspeicher A | - | - | 450 | 1200
|  | 0 | 0 | 1 | 0 | 0 | 0 | 0 | 0 | 0 | 0 | 0 | 1 | 1 | 0 |  | 1 | 0 | S-35 Schwenkklappenbeschlag | var | var | Holzanbindung | nein | Klappe | 480 | 509 |  | 5 | 12.5 | F152000256201 | Set (L+R) | - | Kraftspeicher B | - | - | 450 | 1200
|  | 0 | 0 | 0 | 0 | 0 | 0 | 0 | 1 | 1 | 1 | 1 | 0 | 1 | 0 |  | 1 | 0 | S-35 Schwenkklappenbeschlag | 13 | 17 | Alu (Rahmen 19mm) | nein | Klappe | 480 | 509 |  | 1.8 | 6.5 | F152000255201 | Set (L+R) | - | Kraftspeicher A | Aluminiumrahmenadapter Kinvaro S-35 Set | F152145055201 | 450 | 1200
|  | 0 | 0 | 0 | 0 | 0 | 0 | 0 | 1 | 1 | 1 | 1 | 0 | 1 | 0 |  | 1 | 0 | S-35 Schwenkklappenbeschlag | 13 | 17 | Alu (Rahmen 19mm) | nein | Klappe | 480 | 509 |  | 5 | 12.5 | F152000256201 | Set (L+R) | - | Kraftspeicher B | Aluminiumrahmenadapter Kinvaro S-35 Set | F152145055201 | 450 | 1200
|  | 0 | 0 | 1 | 0 | 0 | 0 | 0 | 0 | 0 | 0 | 0 | 1 | 1 | 0 |  | 0 | 0 | S-35 Schwenkklappenbeschlag | var | var | Holzanbindung | nein | Klappe | 510 | 539 |  | 2 | 6 | F152000255201 | Set (L+R) | - | Kraftspeicher A | - | - | 450 | 1200
|  | 0 | 0 | 1 | 0 | 0 | 0 | 0 | 0 | 0 | 0 | 0 | 1 | 1 | 0 |  | 1 | 0 | S-35 Schwenkklappenbeschlag | var | var | Holzanbindung | nein | Klappe | 510 | 539 |  | 5 | 13 | F152000256201 | Set (L+R) | - | Kraftspeicher B | - | - | 450 | 1200
|  | 0 | 0 | 1 | 0 | 0 | 0 | 0 | 0 | 0 | 0 | 0 | 1 | 1 | 0 |  | 1 | 0 | S-35 Schwenkklappenbeschlag | var | var | Holzanbindung | nein | Klappe | 510 | 539 |  | 6 | 14 | F152000257201 | Set (L+R) | - | Kraftspeicher C | - | - | 450 | 1200
|  | 0 | 0 | 0 | 0 | 0 | 0 | 0 | 1 | 1 | 1 | 1 | 0 | 1 | 0 |  | 0 | 0 | S-35 Schwenkklappenbeschlag | 13 | 17 | Alu (Rahmen 19mm) | nein | Klappe | 510 | 539 |  | 2 | 6 | F152000255201 | Set (L+R) | - | Kraftspeicher A | Aluminiumrahmenadapter Kinvaro S-35 Set | F152145055201 | 450 | 1200
|  | 0 | 0 | 0 | 0 | 0 | 0 | 0 | 1 | 1 | 1 | 1 | 0 | 1 | 0 |  | 1 | 0 | S-35 Schwenkklappenbeschlag | 13 | 17 | Alu (Rahmen 19mm) | nein | Klappe | 510 | 539 |  | 5 | 13 | F152000256201 | Set (L+R) | - | Kraftspeicher B | Aluminiumrahmenadapter Kinvaro S-35 Set | F152145055201 | 450 | 1200
|  | 0 | 0 | 0 | 0 | 0 | 0 | 0 | 1 | 1 | 1 | 1 | 0 | 1 | 0 |  | 1 | 0 | S-35 Schwenkklappenbeschlag | 13 | 17 | Alu (Rahmen 19mm) | nein | Klappe | 510 | 539 |  | 6 | 14 | F152000257201 | Set (L+R) | - | Kraftspeicher C | Aluminiumrahmenadapter Kinvaro S-35 Set | F152145055201 | 450 | 1200
|  | 0 | 0 | 1 | 0 | 0 | 0 | 0 | 0 | 0 | 0 | 0 | 1 | 1 | 1 |  | 0 | 0 | S-35 Schwenkklappenbeschlag | var | var | Holzanbindung | nein | Klappe | 540 | 569 |  | 2 | 6 | F152000255201 | Set (L+R) | - | Kraftspeicher A | - | - | 450 | 1200
| 1 | 0 | 1 | 1 | 0 | 0 | 0 | 0 | 0 | 0 | 0 | 0 | 1 | 1 | 1 |  | 1 | 0 | S-35 Schwenkklappenbeschlag | var | var | Holzanbindung | nein | Klappe | 540 | 569 |  | 5 | 12.5 | F152000256201 | Set (L+R) | - | Kraftspeicher B | - | - | 450 | 1200
| 1 | 0 | 1 | 1 | 0 | 0 | 0 | 0 | 0 | 0 | 0 | 0 | 1 | 1 | 1 |  | 1 | 0 | S-35 Schwenkklappenbeschlag | var | var | Holzanbindung | nein | Klappe | 540 | 569 |  | 6 | 14 | F152000257201 | Set (L+R) | - | Kraftspeicher C | - | - | 450 | 1200
|  | 0 | 0 | 0 | 0 | 0 | 0 | 0 | 1 | 1 | 1 | 1 | 0 | 1 | 1 |  | 0 | 0 | S-35 Schwenkklappenbeschlag | 13 | 17 | Alu (Rahmen 19mm) | nein | Klappe | 540 | 569 |  | 2 | 6 | F152000255201 | Set (L+R) | - | Kraftspeicher A | Aluminiumrahmenadapter Kinvaro S-35 Set | F152145055201 | 450 | 1200
|  | 0 | 1 | 0 | 0 | 0 | 0 | 0 | 1 | 1 | 1 | 1 | 0 | 1 | 1 |  | 1 | 0 | S-35 Schwenkklappenbeschlag | 13 | 17 | Alu (Rahmen 19mm) | nein | Klappe | 540 | 569 |  | 5 | 12.5 | F152000256201 | Set (L+R) | - | Kraftspeicher B | Aluminiumrahmenadapter Kinvaro S-35 Set | F152145055201 | 450 | 1200
|  | 0 | 1 | 0 | 0 | 0 | 0 | 0 | 1 | 1 | 1 | 1 | 0 | 1 | 1 |  | 1 | 0 | S-35 Schwenkklappenbeschlag | 13 | 17 | Alu (Rahmen 19mm) | nein | Klappe | 540 | 569 |  | 6 | 14 | F152000257201 | Set (L+R) | - | Kraftspeicher C | Aluminiumrahmenadapter Kinvaro S-35 Set | F152145055201 | 450 | 1200
|  | 0 | 0 | 1 | 0 | 0 | 0 | 0 | 0 | 0 | 0 | 0 | 1 | 1 | 0 |  | 0 | 0 | S-35 Schwenkklappenbeschlag | var | var | Holzanbindung | nein | Klappe | 570 | 599 |  | 2 | 6 | F152000255201 | Set (L+R) | - | Kraftspeicher A | - | - | 450 | 1200
|  | 0 | 0 | 1 | 0 | 0 | 0 | 0 | 0 | 0 | 0 | 0 | 1 | 1 | 0 |  | 1 | 0 | S-35 Schwenkklappenbeschlag | var | var | Holzanbindung | nein | Klappe | 570 | 599 |  | 5 | 11 | F152000256201 | Set (L+R) | - | Kraftspeicher B | - | - | 450 | 1200
|  | 0 | 0 | 1 | 0 | 0 | 0 | 0 | 0 | 0 | 0 | 0 | 1 | 1 | 0 |  | 1 | 0 | S-35 Schwenkklappenbeschlag | var | var | Holzanbindung | nein | Klappe | 570 | 599 |  | 5.5 | 12 | F152000257201 | Set (L+R) | - | Kraftspeicher C | - | - | 450 | 1200
|  | 0 | 0 | 1 | 0 | 0 | 0 | 0 | 0 | 0 | 0 | 0 | 1 | 1 | 0 |  | 0 | 0 | S-35 Schwenkklappenbeschlag | var | var | Holzanbindung | nein | Klappe | 570 | 599 |  | 11.5 | 14.5 | F152000258201 | Set (L+R) | - | Kraftspeicher D | - | - | 450 | 1200
|  | 0 | 0 | 0 | 0 | 0 | 0 | 0 | 1 | 1 | 1 | 1 | 0 | 1 | 0 |  | 0 | 0 | S-35 Schwenkklappenbeschlag | 13 | 17 | Alu (Rahmen 19mm) | nein | Klappe | 570 | 599 |  | 2 | 6 | F152000255201 | Set (L+R) | - | Kraftspeicher A | Aluminiumrahmenadapter Kinvaro S-35 Set | F152145055201 | 450 | 1200
|  | 0 | 0 | 0 | 0 | 0 | 0 | 0 | 1 | 1 | 1 | 1 | 0 | 1 | 0 |  | 1 | 0 | S-35 Schwenkklappenbeschlag | 13 | 17 | Alu (Rahmen 19mm) | nein | Klappe | 570 | 599 |  | 5 | 11 | F152000256201 | Set (L+R) | - | Kraftspeicher B | Aluminiumrahmenadapter Kinvaro S-35 Set | F152145055201 | 450 | 1200
|  | 0 | 0 | 0 | 0 | 0 | 0 | 0 | 1 | 1 | 1 | 1 | 0 | 1 | 0 |  | 1 | 0 | S-35 Schwenkklappenbeschlag | 13 | 17 | Alu (Rahmen 19mm) | nein | Klappe | 570 | 599 |  | 5.5 | 12 | F152000257201 | Set (L+R) | - | Kraftspeicher C | Aluminiumrahmenadapter Kinvaro S-35 Set | F152145055201 | 450 | 1200
|  | 0 | 0 | 0 | 0 | 0 | 0 | 0 | 1 | 1 | 1 | 1 | 0 | 1 | 0 |  | 0 | 0 | S-35 Schwenkklappenbeschlag | 13 | 17 | Alu (Rahmen 19mm) | nein | Klappe | 570 | 599 |  | 11.5 | 14.5 | F152000258201 | Set (L+R) | - | Kraftspeicher D | Aluminiumrahmenadapter Kinvaro S-35 Set | F152145055201 | 450 | 1200
|  | 0 | 0 | 1 | 0 | 0 | 0 | 0 | 0 | 0 | 0 | 0 | 1 | 1 | 0 |  | 0 | 0 | S-35 Schwenkklappenbeschlag | var | var | Holzanbindung | nein | Klappe | 600 | 629 |  | 2 | 5.5 | F152000255201 | Set (L+R) | - | Kraftspeicher A | - | - | 450 | 1200
|  | 0 | 0 | 1 | 0 | 0 | 0 | 0 | 0 | 0 | 0 | 0 | 1 | 1 | 0 |  | 1 | 0 | S-35 Schwenkklappenbeschlag | var | var | Holzanbindung | nein | Klappe | 600 | 629 |  | 4.5 | 10 | F152000256201 | Set (L+R) | - | Kraftspeicher B | - | - | 450 | 1200
|  | 0 | 0 | 1 | 0 | 0 | 0 | 0 | 0 | 0 | 0 | 0 | 1 | 1 | 0 |  | 1 | 0 | S-35 Schwenkklappenbeschlag | var | var | Holzanbindung | nein | Klappe | 600 | 629 |  | 5.5 | 11.5 | F152000257201 | Set (L+R) | - | Kraftspeicher C | - | - | 450 | 1200
|  | 0 | 0 | 1 | 0 | 0 | 0 | 0 | 0 | 0 | 0 | 0 | 1 | 1 | 0 |  | 0 | 0 | S-35 Schwenkklappenbeschlag | var | var | Holzanbindung | nein | Klappe | 600 | 629 |  | 10.5 | 15.5 | F152000258201 | Set (L+R) | - | Kraftspeicher D | - | - | 450 | 1200
|  | 0 | 0 | 0 | 0 | 0 | 0 | 0 | 1 | 1 | 1 | 1 | 0 | 1 | 0 |  | 0 | 0 | S-35 Schwenkklappenbeschlag | 13 | 17 | Alu (Rahmen 19mm) | nein | Klappe | 600 | 629 |  | 2 | 5.5 | F152000255201 | Set (L+R) | - | Kraftspeicher A | Aluminiumrahmenadapter Kinvaro S-35 Set | F152145055201 | 450 | 1200
|  | 0 | 0 | 0 | 0 | 0 | 0 | 0 | 1 | 1 | 1 | 1 | 0 | 1 | 0 |  | 1 | 0 | S-35 Schwenkklappenbeschlag | 13 | 17 | Alu (Rahmen 19mm) | nein | Klappe | 600 | 629 |  | 4.5 | 10 | F152000256201 | Set (L+R) | - | Kraftspeicher B | Aluminiumrahmenadapter Kinvaro S-35 Set | F152145055201 | 450 | 1200
|  | 0 | 0 | 0 | 0 | 0 | 0 | 0 | 1 | 1 | 1 | 1 | 0 | 1 | 0 |  | 1 | 0 | S-35 Schwenkklappenbeschlag | 13 | 17 | Alu (Rahmen 19mm) | nein | Klappe | 600 | 629 |  | 5.5 | 11.5 | F152000257201 | Set (L+R) | - | Kraftspeicher C | Aluminiumrahmenadapter Kinvaro S-35 Set | F152145055201 | 450 | 1200
|  | 0 | 0 | 0 | 0 | 0 | 0 | 0 | 1 | 1 | 1 | 1 | 0 | 1 | 0 |  | 0 | 0 | S-35 Schwenkklappenbeschlag | 13 | 17 | Alu (Rahmen 19mm) | nein | Klappe | 600 | 629 |  | 10.5 | 15.5 | F152000258201 | Set (L+R) | - | Kraftspeicher D | Aluminiumrahmenadapter Kinvaro S-35 Set | F152145055201 | 450 | 1200
|  | 0 | 0 | 1 | 0 | 0 | 0 | 0 | 0 | 0 | 0 | 0 | 1 | 1 | 0 |  | 0 | 0 | S-35 Schwenkklappenbeschlag | var | var | Holzanbindung | nein | Klappe | 630 | 659 |  | 2 | 5.5 | F152000255201 | Set (L+R) | - | Kraftspeicher A | - | - | 450 | 1200
|  | 0 | 0 | 1 | 0 | 0 | 0 | 0 | 0 | 0 | 0 | 0 | 1 | 1 | 0 |  | 1 | 0 | S-35 Schwenkklappenbeschlag | var | var | Holzanbindung | nein | Klappe | 630 | 659 |  | 4.5 | 11 | F152000257201 | Set (L+R) | - | Kraftspeicher C | - | - | 450 | 1200
|  | 0 | 0 | 1 | 0 | 0 | 0 | 0 | 0 | 0 | 0 | 0 | 1 | 1 | 0 |  | 0 | 0 | S-35 Schwenkklappenbeschlag | var | var | Holzanbindung | nein | Klappe | 630 | 659 |  | 8.5 | 16 | F152000258201 | Set (L+R) | - | Kraftspeicher D | - | - | 450 | 1200
|  | 0 | 0 | 0 | 0 | 0 | 0 | 0 | 1 | 1 | 1 | 1 | 0 | 1 | 0 |  | 0 | 0 | S-35 Schwenkklappenbeschlag | 13 | 17 | Alu (Rahmen 19mm) | nein | Klappe | 630 | 659 |  | 2 | 5.5 | F152000255201 | Set (L+R) | - | Kraftspeicher A | Aluminiumrahmenadapter Kinvaro S-35 Set | F152145055201 | 450 | 1200
|  | 0 | 0 | 0 | 0 | 0 | 0 | 0 | 1 | 1 | 1 | 1 | 0 | 1 | 0 |  | 1 | 0 | S-35 Schwenkklappenbeschlag | 13 | 17 | Alu (Rahmen 19mm) | nein | Klappe | 630 | 659 |  | 4.5 | 11 | F152000257201 | Set (L+R) | - | Kraftspeicher C | Aluminiumrahmenadapter Kinvaro S-35 Set | F152145055201 | 450 | 1200
|  | 0 | 0 | 0 | 0 | 0 | 0 | 0 | 1 | 1 | 1 | 1 | 0 | 1 | 0 |  | 0 | 0 | S-35 Schwenkklappenbeschlag | 13 | 17 | Alu (Rahmen 19mm) | nein | Klappe | 630 | 659 |  | 8.5 | 16 | F152000258201 | Set (L+R) | - | Kraftspeicher D | Aluminiumrahmenadapter Kinvaro S-35 Set | F152145055201 | 450 | 1200
|  | 0 | 0 | 1 | 0 | 0 | 0 | 0 | 0 | 0 | 0 | 0 | 1 | 1 | 0 |  | 0 | 0 | S-35 Schwenkklappenbeschlag | var | var | Holzanbindung | nein | Klappe | 660 | 689 |  | 2 | 5 | F152000255201 | Set (L+R) | - | Kraftspeicher A | - | - | 450 | 1200
|  | 0 | 0 | 1 | 0 | 0 | 0 | 0 | 0 | 0 | 0 | 0 | 1 | 1 | 0 |  | 1 | 0 | S-35 Schwenkklappenbeschlag | var | var | Holzanbindung | nein | Klappe | 660 | 689 |  | 4 | 10 | F152000257201 | Set (L+R) | - | Kraftspeicher C | - | - | 450 | 1200
|  | 0 | 0 | 1 | 0 | 0 | 0 | 0 | 0 | 0 | 0 | 0 | 1 | 1 | 0 |  | 0 | 0 | S-35 Schwenkklappenbeschlag | var | var | Holzanbindung | nein | Klappe | 660 | 689 |  | 7.5 | 15 | F152000258201 | Set (L+R) | - | Kraftspeicher D | - | - | 450 | 1200
|  | 0 | 0 | 1 | 0 | 0 | 0 | 0 | 0 | 0 | 0 | 0 | 1 | 1 | 0 |  | 0 | 0 | S-35 Schwenkklappenbeschlag | var | var | Holzanbindung | nein | Klappe | 660 | 689 |  | 12 | 16.5 | F152000259201 | Set (L+R) | - | Kraftspeicher E | - | - | 450 | 1200
|  | 0 | 0 | 0 | 0 | 0 | 0 | 0 | 1 | 1 | 1 | 1 | 0 | 1 | 0 |  | 0 | 0 | S-35 Schwenkklappenbeschlag | 13 | 17 | Alu (Rahmen 19mm) | nein | Klappe | 660 | 689 |  | 2 | 5 | F152000255201 | Set (L+R) | - | Kraftspeicher A | Aluminiumrahmenadapter Kinvaro S-35 Set | F152145055201 | 450 | 1200
|  | 0 | 0 | 0 | 0 | 0 | 0 | 0 | 1 | 1 | 1 | 1 | 0 | 1 | 0 |  | 1 | 0 | S-35 Schwenkklappenbeschlag | 13 | 17 | Alu (Rahmen 19mm) | nein | Klappe | 660 | 689 |  | 4 | 10 | F152000257201 | Set (L+R) | - | Kraftspeicher C | Aluminiumrahmenadapter Kinvaro S-35 Set | F152145055201 | 450 | 1200
|  | 0 | 0 | 0 | 0 | 0 | 0 | 0 | 1 | 1 | 1 | 1 | 0 | 1 | 0 |  | 0 | 0 | S-35 Schwenkklappenbeschlag | 13 | 17 | Alu (Rahmen 19mm) | nein | Klappe | 660 | 689 |  | 7.5 | 15 | F152000258201 | Set (L+R) | - | Kraftspeicher D | Aluminiumrahmenadapter Kinvaro S-35 Set | F152145055201 | 450 | 1200
|  | 0 | 0 | 0 | 0 | 0 | 0 | 0 | 1 | 1 | 1 | 1 | 0 | 1 | 0 |  | 0 | 0 | S-35 Schwenkklappenbeschlag | 13 | 17 | Alu (Rahmen 19mm) | nein | Klappe | 660 | 689 |  | 12 | 16.5 | F152000259201 | Set (L+R) | - | Kraftspeicher E | Aluminiumrahmenadapter Kinvaro S-35 Set | F152145055201 | 450 | 1200
|  | 0 | 0 | 1 | 0 | 0 | 0 | 0 | 0 | 0 | 0 | 0 | 1 | 1 | 0 |  | 0 | 0 | S-35 Schwenkklappenbeschlag | var | var | Holzanbindung | nein | Klappe | 690 | 719 |  | 2 | 5 | F152000255201 | Set (L+R) | - | Kraftspeicher A | - | - | 450 | 1200
|  | 0 | 0 | 1 | 0 | 0 | 0 | 0 | 0 | 0 | 0 | 0 | 1 | 1 | 0 |  | 1 | 0 | S-35 Schwenkklappenbeschlag | var | var | Holzanbindung | nein | Klappe | 690 | 719 |  | 4 | 8.5 | F152000257201 | Set (L+R) | - | Kraftspeicher C | - | - | 450 | 1200
|  | 0 | 0 | 1 | 0 | 0 | 0 | 0 | 0 | 0 | 0 | 0 | 1 | 1 | 0 |  | 0 | 0 | S-35 Schwenkklappenbeschlag | var | var | Holzanbindung | nein | Klappe | 690 | 719 |  | 6.5 | 13.5 | F152000258201 | Set (L+R) | - | Kraftspeicher D | - | - | 450 | 1200
|  | 0 | 0 | 1 | 0 | 0 | 0 | 0 | 0 | 0 | 0 | 0 | 1 | 1 | 0 |  | 0 | 0 | S-35 Schwenkklappenbeschlag | var | var | Holzanbindung | nein | Klappe | 690 | 719 |  | 12 | 17.5 | F152000259201 | Set (L+R) | - | Kraftspeicher E | - | - | 450 | 1200
|  | 0 | 0 | 0 | 0 | 0 | 0 | 0 | 1 | 1 | 1 | 1 | 0 | 1 | 0 |  | 0 | 0 | S-35 Schwenkklappenbeschlag | 13 | 17 | Alu (Rahmen 19mm) | nein | Klappe | 690 | 719 |  | 2 | 5 | F152000255201 | Set (L+R) | - | Kraftspeicher A | Aluminiumrahmenadapter Kinvaro S-35 Set | F152145055201 | 450 | 1200
|  | 0 | 0 | 0 | 0 | 0 | 0 | 0 | 1 | 1 | 1 | 1 | 0 | 1 | 0 |  | 1 | 0 | S-35 Schwenkklappenbeschlag | 13 | 17 | Alu (Rahmen 19mm) | nein | Klappe | 690 | 719 |  | 4 | 8.5 | F152000257201 | Set (L+R) | - | Kraftspeicher C | Aluminiumrahmenadapter Kinvaro S-35 Set | F152145055201 | 450 | 1200
|  | 0 | 0 | 0 | 0 | 0 | 0 | 0 | 1 | 1 | 1 | 1 | 0 | 1 | 0 |  | 0 | 0 | S-35 Schwenkklappenbeschlag | 13 | 17 | Alu (Rahmen 19mm) | nein | Klappe | 690 | 719 |  | 6.5 | 13.5 | F152000258201 | Set (L+R) | - | Kraftspeicher D | Aluminiumrahmenadapter Kinvaro S-35 Set | F152145055201 | 450 | 1200
|  | 0 | 0 | 0 | 0 | 0 | 0 | 0 | 1 | 1 | 1 | 1 | 0 | 1 | 0 |  | 0 | 0 | S-35 Schwenkklappenbeschlag | 13 | 17 | Alu (Rahmen 19mm) | nein | Klappe | 690 | 719 |  | 12 | 17.5 | F152000259201 | Set (L+R) | - | Kraftspeicher E | Aluminiumrahmenadapter Kinvaro S-35 Set | F152145055201 | 450 | 1200
|  | 0 | 0 | 1 | 0 | 0 | 0 | 0 | 0 | 0 | 0 | 0 | 1 | 1 | 0 |  | 1 | 0 | S-35 Schwenkklappenbeschlag | var | var | Holzanbindung | nein | Klappe | 720 | 750 |  | 4 | 8 | F152000257201 | Set (L+R) | - | Kraftspeicher C | - | - | 450 | 1200
|  | 0 | 0 | 1 | 0 | 0 | 0 | 0 | 0 | 0 | 0 | 0 | 1 | 1 | 0 |  | 0 | 0 | S-35 Schwenkklappenbeschlag | var | var | Holzanbindung | nein | Klappe | 720 | 750 |  | 6.5 | 12.5 | F152000258201 | Set (L+R) | - | Kraftspeicher D | - | - | 450 | 1200
|  | 0 | 0 | 1 | 0 | 0 | 0 | 0 | 0 | 0 | 0 | 0 | 1 | 1 | 0 |  | 0 | 0 | S-35 Schwenkklappenbeschlag | var | var | Holzanbindung | nein | Klappe | 720 | 750 |  | 10 | 17 | F152000259201 | Set (L+R) | - | Kraftspeicher E | - | - | 450 | 1200
|  | 0 | 0 | 0 | 0 | 0 | 0 | 0 | 1 | 1 | 1 | 1 | 0 | 1 | 0 |  | 1 | 0 | S-35 Schwenkklappenbeschlag | 13 | 17 | Alu (Rahmen 19mm) | nein | Klappe | 720 | 750 |  | 4 | 8 | F152000257201 | Set (L+R) | - | Kraftspeicher C | Aluminiumrahmenadapter Kinvaro S-35 Set | F152145055201 | 450 | 1200
|  | 0 | 0 | 0 | 0 | 0 | 0 | 0 | 1 | 1 | 1 | 1 | 0 | 1 | 0 |  | 0 | 0 | S-35 Schwenkklappenbeschlag | 13 | 17 | Alu (Rahmen 19mm) | nein | Klappe | 720 | 750 |  | 6.5 | 12.5 | F152000258201 | Set (L+R) | - | Kraftspeicher D | Aluminiumrahmenadapter Kinvaro S-35 Set | F152145055201 | 450 | 1200
|  | 0 | 0 | 0 | 0 | 0 | 0 | 0 | 1 | 1 | 1 | 1 | 0 | 1 | 0 |  | 0 | 0 | S-35 Schwenkklappenbeschlag | 13 | 17 | Alu (Rahmen 19mm) | nein | Klappe | 720 | 750 |  | 10 | 17 | F152000259201 | Set (L+R) | - | Kraftspeicher E | Aluminiumrahmenadapter Kinvaro S-35 Set | F152145055201 | 450 | 1200
Kinvaro Produktfinder realisiert von SYS33 EDV Dienstleistung im Auftrag von GRASS GmbH Reinheim
1 | 6 | Beschlag | 15 | Holz+Alu
Note on C2: SYS33: Individualformel nicht ziehen

## Sprache (hidden)
Kinvaro Produktfinder realisiert von SYS33 EDV Dienstleistung im Auftrag von GRASS GmbH Reinheim
Sprache | 1
|  | Deutsch | Englisch | Schwedisch | Italienisch | Französisch | Spanisch | Portugiesisch | Türkisch | 中文 | Russisch
Sprache |  | Sprache | language | Språk | Lingua | Langue | Idioma | Idioma | Lisan | 语言 | Язык
Deutsch |  | Deutsch | German | Tyska | Tedesco | Allemand | Alemán | Alemão | Almanca | 德语 | Немецкий
Englisch |  | Englisch | English | Engelska | Inglese | Anglais | Inglés | Inglês | İngilizce | 英语 | Английский
Schwedisch |  | Schwedisch | Swedish | Svenska | Svedese | Suédois | Sueco | Sueco | İsveççe | 瑞典语 | Шведский
Italienisch |  | Italienisch | Italian | Italienska | Italiano | Italien | Italiano | Italiano | İtalyanca | 意大利语 | Итальянский
Französich |  | Französich | French | Franska | Francese | Français | Francés | Frances | Fransızca | 法语 | Французский
Spanisch |  | Spanisch | Spanish | Spanska | Spagnolo | Espagnol | Español | Espanhol | İspanyolca | 西班牙语 | Испанский
Portugiesisch |  | Portugiesisch | Portuguese | Portugisiska | Portoghese | Portugais | Portugués | Português | Portekizce | 葡萄牙语 | Португальский
Türkisch |  | Türkisch | Turkish | Turkiska | Turco | Turc | Turco | Turco | Türkçe | 土耳其语 | Турецкий
Chinesisch |  | Chinesisch | Chinese | Kinesiska | Cinese | Chinois | Chino | Chinês | Çince | 中文 | Китайский
Russisch |  | Russisch | Russian | Rysk | Russo | Russe | Ruso | Russo | Rusça | 俄语 | Pу́сский язы́к
Faltklappenbeschlag |  | Faltklappenbeschlag | folding flap fitting | Klaﬀbeslag för viklucka | Sistema per ante pieghevoli | Ferrure pour abattant pliant | Bisagra para puertas plegables | Bisagra para portas dobráveis | Katlanır Kapak Sistemi | 上翻系统 | Складной подъемник
http://www.grass.at/fileadmin/downloads/DEU/Bedienungsanleitungen/Kinvaro/Kinvaro_F-20_Einbauanleitung_2_Generation.pdf |  | http://www.grass.at/fileadmin/downloads/DEU/Bedienungsanleitungen/Kinvaro/Kinvaro_F-20_Einbauanleitung_2_Generation.pdf | http://www.grass.at | http://www.grass.at | http://www.grass.at | http://www.grass.at | http://www.grass.at | http://www.grass.at | http://www.grass.at/fileadmin/downloads/DEU/Bedienungsanleitungen/Kinvaro/Kinvaro_F-20_Einbauanleitung_2_Generation.pdf | http://www.grass.at | http://www.grass.at/fileadmin/downloads/DEU/Bedienungsanleitungen/Kinvaro/Kinvaro_F-20_Einbauanleitung_2_Generation.pdf
F-20 |  | F-20 | F-20 | F-20 | F-20 | F-20 | F-20 | F-20 | F-20 | F-20 | F-20
• Für Oberschränke mit geteilten Fronten • Besonders leichter Bewegungsablauf • Für grifflose Fronten einsetzbar • Integrierte, einstellbare Schließdämpfung |  | • Für Oberschränke mit geteilten Fronten • Besonders leichter Bewegungsablauf • Für grifflose Fronten einsetzbar • Integrierte, einstellbare Schließdämpfung | • For wall cabinets with split fronts • Extremely smooth movement • Suitable for handle-free fronts • Integrated adjustable closing damper | • För överskåp med delade fronter • Speciellt lätt öppning • Lämplig för handtagslösa fronter • Integrerad justerbar stängningsdämpning | • Per elementi pensili con frontali divisi • Movimento particolarmente leggero • Utilizzabili per frontali senza maniglie • Chiusura frenata regolabile, integrata | • Pour les éléments hauts à deux façades • Mouvement particulièrement doux • Convient aux façades sans poignée • Amortissement de fermeture intégré et réglable | • Para armarios con frentes divididos • Movimiento especialmente ligero • Utilizable para frentes sin tirador • Amortiguación integrada regulable | • Para armários com frentes dividas • Movimento especialmente leve • Utilizável para frentes sem puxador • Amortecedor integrado e regulável | • Parçalı cepheli üst dolaplar için • Olağanüstü hafif hareket akışı • Kulpsuz cepheler için kullanılabilir • Entegre yavaş kapanma mekanizması | • 适用于所有可安装前支撑的柜体 • 开合顺畅 • 免拉手设计 • 可调节集成阻尼 | • Для навесных шкафов с раздельными фасадами • Очень легкий ход • Возможность использования с фасадами без ручек • Встроенный регулируемый демпфер
Klappenliftbeschlag |  | Klappenliftbeschlag | parallel lift flap fitting | Lyftbeslag | Accessorio per ante pieghevoli | Ferrure relevante pour abattant | Bisagra para puertas elevables en paralelo | Bisagra para portas elevatórias em paralelo | Paralel kalkan makas donanımı | 平移上翻 | Вертикальный подъемник
http://www.grass.at/fileadmin/downloads/DEU/Bedienungsanleitungen/Kinvaro/Kinvaro_L-80_Einbauanleitung_2._Generation.pdf |  | http://www.grass.at/fileadmin/downloads/DEU/Bedienungsanleitungen/Kinvaro/Kinvaro_L-80_Einbauanleitung_2._Generation.pdf | http://www.grass.at | http://www.grass.at | http://www.grass.at | http://www.grass.at | http://www.grass.at | http://www.grass.at | http://www.grass.at/fileadmin/downloads/DEU/Bedienungsanleitungen/Kinvaro/Kinvaro_L-80_Einbauanleitung_2._Generation.pdf | http://www.grass.at | http://www.grass.at/fileadmin/downloads/DEU/Bedienungsanleitungen/Kinvaro/Kinvaro_L-80_Einbauanleitung_2._Generation.pdf
L-80 |  | L-80 | L-80 | L-80 | L-80 | L-80 | L-80 | L-80 | L-80 | L-80 | L-80
• Öffnet parallel zum Korpus • Geeignet für Geräteschränke und Schränke mit Kranzleisten, Gesimsen oder Aufsatzleuchten • Äußerst leichter Bewegungsablauf • Hohe Stabilität • Integrierte, einstellbare Schließdämpfung |  | • Öffnet parallel zum Korpus • Geeignet für Geräteschränke und Schränke mit Kranzleisten, Gesimsen oder Aufsatzleuchten • Äußerst leichter Bewegungsablauf • Hohe Stabilität • Integrierte, einstellbare Schließdämpfung | • Opens the door parallel to the cabinet • Suitable for equipment cabinets and cabinets with cornices, pelmets or attached lights • Extremely smooth movement • Extremely strong • Integrated adjustable closing damper | • Öppnar parallellt mot stommen • Lämpligt för skåp med krönlister, överliggande skåp eller belysning • Speciellt lätt öppning • Hög stabilitet • Integrerad justerbar stängningsdämpning | • Si apre parallelamente al mobile • Adatto a mobili con elettrodomestici e mobili con listelli a corona, cornici o faretti • Movimento estremamente leggero • Elevata stabilità • Chiusura frenata regolabile, integrata | • S’ouvre parallèlement au caisson • Convient aux armoires dotées de corniches, de panneaux de ﬁnition débordants et de luminaires décoratifs • Mouvement extrêmement doux • Excellente stabilité • Amortissement de fermeture intégré et réglable | • Se abre en paralelo al armario • Apta para armarios con aparatos y armarios con cornisas, molduras o luces • Movimiento extremadamente sencillo • Gran estabilidad • Amortiguación integrada regulable | • Abre-se em paralelo ao armário • Adequado para armários com aparelhos e armários com coroa, moldura ou luzes • Movimento extremamente leve • Alta estabilidade • Amortecedor integrado e regulável | • Dolaba paralel açar • Alın çıtalı, pervazlı veya üstten aydınlatmalı dolaplar için uygundur • Olağanüstü hafif hareket akışı • Çok sağlam • Entegre yavaş kapanma mekanizması | • 与柜体平行开合 • 适用于有擔板、门帘、 吸灯的柜体 • 开合顺畅 • 力度大 • 可调节集成阻尼 | • Открывается параллельно корпусу • Подходит для установки электроприборов и шкафов с верхними накладными планками, карнизами и навесными светильниками • Чрезвычайно легкий ход • Высокая стабильность • Встроенный регулируемый демпфер
Schwenkklappenbeschlag |  | Schwenkklappenbeschlag | up-and-over flap fitting | Parallell lyftbeslag | Cerniera per ante a ribalta Kinvaro | Ferrure pour abattants pivotants | Bisagra para puertas oscilantes | Bisagra para porta giratória | Döner kapak donanımı | 折叠上翻系统 | Откидной подъемник
http://www.grass.at/fileadmin/downloads/DEU/Bedienungsanleitungen/Kinvaro/Kinvaro_S-35_Einbauanleitung_2_Generation.pdf |  | http://www.grass.at/fileadmin/downloads/DEU/Bedienungsanleitungen/Kinvaro/Kinvaro_S-35_Einbauanleitung_2_Generation.pdf | http://www.grass.at | http://www.grass.at | http://www.grass.at | http://www.grass.at | http://www.grass.at | http://www.grass.at | http://www.grass.at/fileadmin/downloads/DEU/Bedienungsanleitungen/Kinvaro/Kinvaro_S-35_Einbauanleitung_2_Generation.pdf | http://www.grass.at | http://www.grass.at/fileadmin/downloads/DEU/Bedienungsanleitungen/Kinvaro/Kinvaro_S-35_Einbauanleitung_2_Generation.pdf
S-35 |  | S-35 | S-35 | S-35 | S-35 | S-35 | S-35 | S-35 | S-35 | S-35 | S-35
• Schwenkt über den Korpus • Geeignet für Schränke mit Kranzleisten, Gesimsen oder Aufsatzleuchten • Äußerst leichter Bewegungsablauf • Hohe Stabilität • Integrierte, einstellbare Schließdämpfung |  | • Schwenkt über den Korpus • Geeignet für Schränke mit Kranzleisten, Gesimsen oder Aufsatzleuchten • Äußerst leichter Bewegungsablauf • Hohe Stabilität • Integrierte, einstellbare Schließdämpfung | • Swings above the cabinet • Suitable for cabinets with cornices, pelmets or attached lights • Extremely smooth movement • Extremely strong • Integrated adjustable closing damper | • Svänger upp över stommen • Lämpligt för skåp med krönlister, kopplingsbeslag eller belysning • Speciellt lätt öppning • Hög stabilitet • Integrerad justerbar stängningsdämpning | • Si orienta lungo il corpo del mobile • Adatto a mobili con elettrodomestici, cornici e faretti • Movimento estremamente leggero • Elevata stabilità • Chiusura frenata regolabile, integrata | • Pivote au-dessus du caisson • Convient aux armoires dotées de corniches, de panneaux de ﬁnition débordants et de luminaires décoratifs • Mouvement extrêmement doux • Excellente stabilité • Amortissement de fermeture intégré et réglable | • Oscila por encima del armario • Apta para armarios con aparatos y armarios con cornisas, molduras o luces • Movimiento extremadamente sencillo • Gran estabilidad • Amortiguación integrada regulable | • Gira por cima do armário • Adequado para armários com aparelhos e armários com coroa, moldura ou luzes • Movimento extremamente leve • Alta estabilidade • Amortecedor integrado e regulável | • Makaslı dolabın üzerine dolap eklenebilir • Alın çıtalı, pervazlı veya üstten aydınlatmalı dolaplar için uygundur • Olağandışı hafif hareket akışı • Çok sağlam • Entegre yavaş kapanma mekanizması | • 柜体上方折叠 • 适用于有儋板、门帘、 吸灯的柜体 • 开合顺畅 • 力度大 • 可调节集成阻尼 | • Откидывается над корпусом • Подходит для шкафов с верхними накладными планками, карнизами и навесными светильниками • Чрезвычайно легкий ход • Высокая стабильность • Встроенный регулируемый демпфер
Drehklappenbeschlag |  | Drehklappenbeschlag | lift-up ﬂap ﬁtting | Vridlucksbeslag | Cerniera per ante a battente | Ferrure pour systèmes d’abattants s’ouvrant vers le haut | Bisagra para puertas elevables | Bisagra para portas elevatórias | Döner kapak makası | 上翻系统 | Поворотный подъемник
http://www.grass.at |  | http://www.grass.at | http://www.grass.at | http://www.grass.at | http://www.grass.at | http://www.grass.at | http://www.grass.at | http://www.grass.at | http://www.grass.at | http://www.grass.at | http://www.grass.at
T-65 |  | T-65 | T-65 | T-65 | T-65 | T-65 | T-65 | T-65 | T-65 | T-65 | T-65
• Überbaufähig • Klappe hält in jedem Winkel von 45° bis 100° sicher offen • Für leichte bis mittelschwere Klappen • Integrierte, einstellbare Schließdämpfung |  | • Überbaufähig • Klappe hält in jedem Winkel von 45° bis 100° sicher offen • Für leichte bis mittelschwere Klappen • Integrierte, einstellbare Schließdämpfung | • Allows additional cabinet installation above • Holds ﬂap securely open at any angle between 45° and 100° • For ﬂaps of light to medium weight • Integrated adjustable closing damper | • Tillåter påbyggnad med överskåp • Fronten hålls säkert på plats i varje vinkel från 45° till 100° • För lätta och medeltunga luckor • Integrerad justerbar stängningsdämpning | • Possibilità di sovrapporre altri elementi • L’anta a ribalta si mantiene aperta ad ogni angolazione da 45° a 100° • Per ante a ribalta leggere/medio pesanti • Chiusura frenata regolabile, integrata | • Permet l’ajout d’une autre armoire en hauteur • L’abattant reste ouvert en toute sécurité à partir d’un angle de 45°à 100° • Pour abattants légers ou moyennement lourds • Amortissement de fermeture intégré et réglable | • Apta para aplicaciones con elementos superiores • La puerta se mantiene abierta en cualquier posición, en ángulos entre 45° y 100° • Para puertas ligeras hasta de peso medio • Amortiguación integrada regulable | • Adequado para aplicações com elementos superiores • A porta se mantém em qualquer posição, em ângulos entre 45° e 100° • Para portas leves até peso médio • Amortecedor integrado e regulável | • Makaslı dolabın üzerine dolap eklenebilir • Kapak 45° ila 100° arası her açıda güvenli bir biçimde durur • Hafif ve orta ağırlıkta kapaklar için • Entegre yavaş kapanma mekanizması | • 上方可增加柜体 • 45°-100°任意角度随意停 • 适合中等大小门板重量 • 可调节集成阻尼 | • Подходит для шкафов с другими корпусами сверху • Надежно удерживает створку в любом положении от 45° до 100° • Для легких и средних створок • Встроенный регулируемый демпфер
T-70 |  | T-70 | T-70 | T-70 | T-70 | T-70 | T-70 | T-70 | T-70 | T-70 | T-70
http://www.grass.at |  | http://www.grass.at | http://www.grass.at | http://www.grass.at | http://www.grass.at | http://www.grass.at | http://www.grass.at | http://www.grass.at | http://www.grass.at | http://www.grass.at | http://www.grass.at
• Überbaufähig • Klappe hält in jedem Winkel von 45° bis 110° sicher offen • Integrierte, einstellbare Schließdämpfung • Großer Einsatzbereich |  | • Überbaufähig • Klappe hält in jedem Winkel von 45° bis 110° sicher offen • Integrierte, einstellbare Schließdämpfung • Großer Einsatzbereich | • Allows additional cabinet installation above • Holds ﬂap securely open at any angle between between 45° and 110° • Integrated adjustable closing damper • Wide range of applications | • Tillåter påbyggnad med överskåp • Fronten hålls säkert på plats i varje vinkel från 45° till 110° • Integrerad justerbar stängningsdämpning • Omfattande användningsområde | • Possibilità di sovrapporre altri elementi • L’anta a ribalta si mantiene aperta ad ogni angolazione da 45° a 110° • Chiusura frenata regolabile, integrata • Vasto campo di applicazione | • Permet l’ajout d’une autre armoire en hauteur • L’abattant reste ouvert en toute sécurité à partir d’un angle de 45°à 110° • Amortissement de fermeture intégré et réglable • Vaste domaine d’application | • Apta para aplicaciones con elementos superiores • La puerta se mantiene abierta en cualquier posición, en ángulos entre 45° y 110° • Amortiguación integrada regulable • Campo de aplicación muy amplio | • Adequado para aplicações com elementos superiores • A porta se mantém em qualquer posição, em ângulos entre 45° e 110° • Amortecedor integrado e regulável • Extenso campo de aplicação | • Makaslı dolabın üzerine dolap eklenebilir • Kapak 45° ila 110° arası her açıda güvenli bir biçimde durur • Entegre yavaş kapanma mekanizması • Geniş kullanım alanı | • 上方可增加柜体 • 45°-110°角度随意停 • 可调节集成阻尼 • 使用范围广 | • Подходит для шкафов с другими корпусами сверху • Надежно удерживает створку в любом положении от 45° до 100° • Встроенный регулируемый демпфер • Широкая область применения
T-71 |  | T-71 | T-71 | T-71 | T-71 | T-71 | T-71 | T-71 | T-71 | T-71 | T-71
http://www.grass.at |  | http://www.grass.at | http://www.grass.at | http://www.grass.at | http://www.grass.at | http://www.grass.at | http://www.grass.at | http://www.grass.at | http://www.grass.at | http://www.grass.at | http://www.grass.at
• Überbaufähig • Klappe hält in jedem Winkel von 45° bis 110° sicher offen • SD-Direktverstellung der Front • Clipmontage • Großer Einsatzbereich • Integrierte, einstellbare Schließdämpfung |  | • Überbaufähig • Klappe hält in jedem Winkel von 45° bis 110° sicher offen • SD-Direktverstellung der Front • Clipmontage • Großer Einsatzbereich • Integrierte, einstellbare Schließdämpfung | • Allows additional cabinet installation above • Holds ﬂap securely open at any angle between between 45° and 110° • Direct, 3-dimensional adjustment of front • Clip-on installation • Wide range of applications • Integrated adjustable closing damper | • Tillåter påbyggnad med överskåp • Fronten hålls säkert på plats i varje vinkel från 45° till 110° • 3-D direktinställning av fronten 58 • Snäpp montering av fronten • Brett användningsområde • Integrerad justerbar stängningsdämpning | • Possibilità di sovrapporre altri elementi • L’anta a ribalta si mantiene aperta ad ogni angolazione da 45° a 110° • Regolazione diretta tridimensionale del frontale • Montaggio con clip • Vasto campo di applicazione • Chiusura frenata regolabile, integrata | • Permet l’ajout d’une autre armoire en hauteur • L’abattant reste ouvert en toute sécurité à partir d’un angle de 45°à 110° • Réglage direct 3D de la façade • Montage par clip • Vaste domaine d’application • Amortissement de fermeture intégré et réglable | • Apta para aplicaciones con elementos superiores • La puerta se mantiene abierta en cualquier posición, en ángulos entre 45° y 110° • Regulación directa del frente tridimensional • Montaje tipo clip • Campo de aplicación muy amplio • Amortiguación integrada regulable | • Adequado para aplicações com elementos superiores • A porta se mantém em qualquer posição, em ângulos entre 45° e 110° • Regulação direta da frente tridimensional • Montagem tipo clip • Extenso campo de aplicação • Amortecedor integrado e regulável | • Makaslı dolabın üzerine dolap eklenebilir • Kapak 45° ila 110° arası her açıda güvenli bir biçimde durur • 3-boyutlu kapak ayarı • Klipsleyerek montaj • Geniş kullanım alanı • Entegre yavaş kapanma mekanizması | • 上方可增加柜体 • 45°-110°任意角度随意停 • 可直接从正面三维调节 • 快装 • 使用范围广 • 可调节集成阻尼 | • Подходит для шкафов с другими корпусами сверху • Надежно удерживает створку в любом положении от 45° до 100° • Непосредственная 3-мерная регулировка фасада • Установка с использованием зажимов • Широкая область применения • Встроенный регулируемый демпфер
T-75 |  | T-75 | T-75 | T-75 | T-75 | T-75 | T-75 | T-75 | T-75 | T-75 | T-75
http://www.grass.at |  | http://www.grass.at | http://www.grass.at | http://www.grass.at | http://www.grass.at | http://www.grass.at | http://www.grass.at | http://www.grass.at | http://www.grass.at | http://www.grass.at | http://www.grass.at
• Überbaufähig • Klappe hält in jedem Winkel von 45° bis 110° sicher offen • Für schwere Klappen • Integrierte, einstellbare Schließdämpfung |  | • Überbaufähig • Klappe hält in jedem Winkel von 45° bis 110° sicher offen • Für schwere Klappen • Integrierte, einstellbare Schließdämpfung | • Allows additional cabinet installation above • Holds ﬂap securely open at any angle between between 45° and 110° • For heavy ﬂaps • Integrated adjustable closing damper | • Tillåter påbyggnad med överskåp • Fronten hålls säkert på plats i varje vinkel från 45° till 110° 60 • För tunga luckor • Integrerad justerbar stängningsdämpning | • Possibilità di sovrapporre altri elementi • L’anta a ribalta si mantiene aperta ad ogni angolazione da 45° a 110° • Per ante a ribalta pesanti • Chiusura frenata regolabile, integrata | • Permet l’ajout d’une autre armoire en hauteur • L’abattant reste ouvert en toute sécurité à partir d’un angle de 45°à 110° • Pour abattants lourds • Amortissement de fermeture intégré et réglable | • Apta para aplicaciones con elementos superiores • La puerta se mantiene abierta en cualquier posición, en ángulos entre 45° y 110° • Para puertas pesadas • Amortiguación integrada regulable | • Adequado para aplicações com elementos superiores • A porta se mantém aberta em qualquer posição, em ângulos entre 45° e 110° • Para portas pesadas • Amortecedor integrado e regulável | • Makaslı dolabın üzerine dolap eklenebilir • Kapak 45° ila 110° arası her açıda güvenli bir biçimde durur • Ağır kapaklar için • Entegre yavaş kapanma mekanizması | • 上方可增加柜体 • 45°-110°任意角度随意停 • 使用重型门板 • 可调节集成阻尼 | • Подходит для шкафов с другими корпусами сверху • Надежно удерживает створку в любом положении от 45° до 100° • Для тяжелых створок • Встроенный регулируемый демпфер
T-76 |  | T-76 | T-76 | T-76 | T-76 | T-76 | T-76 | T-76 | T-76 | T-76 | T-76
http://www.grass.at |  | http://www.grass.at | http://www.grass.at | http://www.grass.at | http://www.grass.at | http://www.grass.at | http://www.grass.at | http://www.grass.at | http://www.grass.at | http://www.grass.at | http://www.grass.at
• Überbaufähig • Klappe hält in jedem Winkel von 45° bis 110° sicher offen • Integrierte, einstellbare Schließdämpfung • SD-Verstellung der Front • Clipmontage • Für schwere Klappen |  | • Überbaufähig • Klappe hält in jedem Winkel von 45° bis 110° sicher offen • Integrierte, einstellbare Schließdämpfung • SD-Verstellung der Front • Clipmontage • Für schwere Klappen | • Allows additional cabinet installation above • Holds ﬂap securely open at any angle between between 45° and 110° • Integrated adjustable closing damper • 3-dimensional adjustment of front • Clip-on installation • For heavy ﬂaps | • Tillåter påbyggnad med överskåp • Fronten hålls säkert på plats i varje vinkel från 45° till 110° • Integrerad justerbar stängningsdämpning • 3-D inställning av fronten • Snäpp montering av fronten • För tunga luckor | • Possibilità di sovrapporre altri elementi • L’anta a ribalta si mantiene aperta ad ogni angolazione da 45° a 110° • Chiusura frenata regolabile, integrata • Regolazione tridimensionale del frontale • Montaggio con clip • Per ante a ribalta pesanti | • Permet l’ajout d’une autre armoire en hauteur • L’abattant reste ouvert en toute sécurité à partir d’un angle de 45°à 110° • Amortissement de fermeture intégré et réglable • Réglage 3D de la façade • Montage par clip • Pour abattants lourds | • Apta para aplicaciones con elementos superiores • La puerta se mantiene abierta en cualquier posición, en ángulos entre 45° y 110° • Amortiguación integrada regulable • Regulación directa del frente tridimensional • Montaje tipo clip • Para puertas pesadas | • Adequado para aplicações com elementos superiores • A porta se mantém aberta em qualquer posição, em ângulos entre 45° e 110° • Amortecedor integrado e regulável • Regulação direta da frente tridimensional • Montagem tipo clip • Para portas pesadas | • Makaslı dolabın üzerine dolap eklenebilir • Kapak 45° ila 110° arası her açıda güvenli bir biçimde durur • Entegre yavaş kapanma mekanizması • 3-boyutlu kapak ayarı • Klipsleyerek montaj • Ağır kapaklar için | • 上方可增加柜体 • 45°-110°任意角度随意停 • 可调节集成阻尼 • 正面三维调节 • 快装 • 适用于重型门板 | • Подходит для шкафов с другими корпусами сверху • Надежно удерживает створку в любом положении от 45° до 100° • Встроенный регулируемый демпфер • Непосредственная 3-мерная регулировка фасада • Установка с использованием зажимов • Для тяжелых створок
T-57 |  | T-57 | T-57 | T-57 | T-57 | T-57 | T-57 | T-57 | T-57 | T-57 | T-57
http://www.grass.at |  | http://www.grass.at | http://www.grass.at | http://www.grass.at | http://www.grass.at | http://www.grass.at | http://www.grass.at | http://www.grass.at | http://www.grass.at | Http://www.grass.at | http://www.grass.at
• Überbaufähig • 75° oder 90° Öffnungswinkel einstellbar • Für mittelgroße Klappen |  | • Überbaufähig • 75° oder 90° Öffnungswinkel einstellbar • Für mittelgroße Klappen | • Allows additional cabinet installation above • Opening angle adjustable to 75° or 90° • For medium-sized ﬂaps | • Tillåter påbyggnad med överskåp • Inställbar öppningsvinkel 75° eller 90° • För medelstora luckor | • Possibilità di sovrapporre altri elementi • Angolo di apertura regolabile, a 75° o 90° • Per ante a ribalta medio/grandi | • Permet l’ajout d’une autre armoire en hauteur • Angle d’ouverture réglable sur 75°ou 90° • Pour abattants de taille moyenne | • Apta para aplicaciones con elementos superiores • Ángulo de apertura regulable a 75° o 90° • Para puertas de tamaño medio | • Adequado para aplicações com elementos superiores • A porta se mantém aberta em qualquer posição, em ângulos entre 75° ou 90° • Para portas de tamanho médio | • Üzerine dolap monte edilebilir • 75° veya 90° açılma derecesi ayarlanabilir • Orta büyüklükte kapaklar için | • 上方可增加柜体 • 75°或90°门板角度 • 适用于中型门板 | • Подходит для шкафов с другими корпусами сверху • Регулируемый угол открывания 75° или 90° • Для средних створок
T-105 |  | T-105 | T-105 | T-105 | T-105 | T-105 | T-105 | T-105 | T-105 | T-105 | T-105
http://www.grass.at |  | http://www.grass.at | http://www.grass.at | http://www.grass.at | http://www.grass.at | http://www.grass.at | http://www.grass.at | http://www.grass.at | http://www.grass.at | Http://www.grass.at | http://www.grass.at
Stützklappenhalter |  | Stützklappenhalter | ﬂap stay | Klaﬀhållare | Supporto per ante a ribalta | Support d’abattant | Compás retenedor | Braço | Menteşeli Makas sistemi | 随意停 | Коленчатый подъемник
• Überbaufähig • Klappe hält in jedem Winkel von 45° bis 105° sicher offen • Großer Einsatzbereich • Kraftunterstützte Öffnungsfunktion |  | • Überbaufähig • Klappe hält in jedem Winkel von 45° bis 105° sicher offen • Großer Einsatzbereich • Kraftunterstützte Öffnungsfunktion | • Allows additional cabinet installation above • Holds ﬂap securely open at any angle between between 45° and 105° • Wide range of applications • Spring-supported opening function | • Tillåter påbyggnad med överskåp • Fronten hålls säkert på plats i varje vinkel från 45° till 105° • Omfattande användningsområde • Lätt öppning via fjädermekanism | • Possibilità di sovrapporre altri elementi • L’anta a ribalta si mantiene aperta ad ogni angolazione da 45° a 105° • Vasto campo di applicazione • Funzione di apertura servo-asservita | • Permet l’ajout d’une autre armoire en hauteur • L’abattant reste ouvert en toute sécurité à partir d’un angle de 45°à 105° • Vaste domaine d’application • Fonction d’ouverture assistée | • Apta para aplicaciones con elementos superiores • La puerta se mantiene abierta en cualquier posición, en ángulos entre 45° y 105° • Campo de aplicación muy amplio • Función de apertura suplementaria | • Adequado para aplicações com elementos superiores • A porta se mantém aberta em qualquer posição, em ângulos entre 45° e 105° • Extenso campo de aplicação • Função de abertura suplementaria | • Makaslı dolabın üzerine dolap eklenebilir • Kapak 45° ila 105° arası her açıda güvenli bir biçimde durur • Geniş kullanım alanı • Kuvvet destekli açma fonksiyonu | • 上方可增加柜体 • 45°-105°任意角度随意停 • 适用范围广 • 配置弹簧 | • Подходит для шкафов с другими корпусами сверху • Надежно удерживает створку в любом положении от 45° до 100° • Широкая область применения • Функция открывания с усиленным механизмом
L-80 Klappenliftbeschlag |  | L-80 Klappenliftbeschlag | L-80 parallel lift ﬂap ﬁtting | L-80 Parallell Lyftbeslag | L-80 Accessorio per ante pieghevoli | L-80 Ferrure relevante pour abattant | L-80 Bisagra para puertas elevables en paralelo | L-80 Bisagra para portas elevatórias em paralelo | L-80 Paralel kalkan makas donanımı | L-80 平移门撑 | L-80 Вертикальный подъемник
F-20 Faltklappenbeschlag |  | F-20 Faltklappenbeschlag | F-20 folding ﬂap ﬁtting | F-20 Klaﬀbeslag för viklucka | F-20 Sistema per ante pieghevoli | F-20 Ferrure pour abattant pliant | F-20 Bisagra para puertas plegables | F-20 Bisagra para portas dobráveis | F-20 Katlanır kapak donanımı | F-20 折叠上翻 | F-20 Складной подъемник
T-105 Stützklappenhalter |  | T-105 Stützklappenhalter | T-105 ﬂap stay | T-105 Klaﬀhållare | T-105 Supporto per ante a ribalta | T-105 Support d’abattant | T-105 Compás retenedor | T-105 Braço | T-105 Menteşeli Makas sistemi | T-105 随意停 | T-105 Коленчатый подъемник
T-57 Drehklappenbeschlag |  | T-57 Drehklappenbeschlag | T-57 lift-up ﬂap ﬁtting | T-57 Vridlucksbeslag | T-57 Cerniera per ante a battente | T-57 Ferrure pour systèmes d’abattants s’ouvrant vers le haut | T-57 Bisagra para puertas elevables | T-57 Bisagra para portas elevatórias | T-57 Döner kapak makası | T-57 上翻系统 | T-57 Поворотный подъемник
T-76 Drehklappenbeschlag |  | T-76 Drehklappenbeschlag | T-76 lift-up ﬂap ﬁtting | T-76 Vridlucksbeslag | T-76 Cerniera per ante a battente | T-76 Ferrure pour systèmes d’abattants s’ouvrant vers le haut | T-76 Bisagra para puertas elevables | T-76 Bisagra para portas elevatórias | T-76 Döner kapak makası | T-76 上翻系统 | T-76 Поворотный подъемник
T-75 Drehklappenbeschlag |  | T-75 Drehklappenbeschlag | T-75 lift-up ﬂap ﬁtting | T-75 Vridlucksbeslag | T-75 Cerniera per ante a battente | T-75 Ferrure pour systèmes d’abattants s’ouvrant vers le haut | T-75 Bisagra para puertas elevables | T-75 Bisagra para portas elevatórias | T-75 Döner kapak makası | T-75 上翻系统 | T-75 Поворотный подъемник
T-71 Drehklappenbeschlag |  | T-71 Drehklappenbeschlag | T-71 lift-up ﬂap ﬁtting | T-71 Vridlucksbeslag | T-71 Cerniera per ante a battente | T-71 Ferrure pour systèmes d’abattants s’ouvrant vers le haut | T-71 Bisagra para puertas elevables | T-71 Bisagra para portas elevatórias | T-71 Döner kapak makası | T-71 上翻系统 | T-71 Поворотный подъемник
T-70 Drehklappenbeschlag |  | T-70 Drehklappenbeschlag | T-70 lift-up ﬂap ﬁtting | T-70 Vridlucksbeslag | T-70 Cerniera per ante a battente | T-70 Ferrure pour systèmes d’abattants s’ouvrant vers le haut | T-70 Bisagra para puertas elevables | T-70 Bisagra para portas elevatórias | T-70 Döner kapak makası | T-70 上翻系统 | T-70 Поворотный подъемник
T-65 Drehklappenbeschlag |  | T-65 Drehklappenbeschlag | T-65 lift-up ﬂap ﬁtting | T-65 Vridlucksbeslag | T-65 Cerniera per ante a battente | T-65 Ferrure pour systèmes d’abattants s’ouvrant vers le haut | T-65 Bisagra para puertas elevables | T-65 Bisagra para portas elevatórias | T-65 Döner kapak makası | T-65 上翻系统 | T-65 Поворотный подъемник
S-35 Schwenkklappenbeschlag |  | S-35 Schwenkklappenbeschlag | S-35 up-and-over ﬂap ﬁtting | S-35 Svänglucksbeslag | S-35 Cerniera per ante a ribalta Kinvaro | S-35 Ferrure pour abattants pivotants | S-35 Bisagra para puertas oscilantes | S-35 Bisagra para portas giratórias | S-35 Döner kapak donanımı | S-35 折叠上翻 | S-35 Откидной подъемник
Holzanbindung |  | Holzanbindung | wood connectivity | trä-anslutning | legno di connessione | Raccordement bois | Wood conexión | Conexão para madeira | Ahsap bağlantı | 木制链接件 | соединение с древесиной
19 mm Alu |  | 19 mm Alu | 19 mm Aluminium | 19 mm aluminium | 19 millimetri in alluminio | 19 mm en aluminium | 19 mm de aluminio | 19 mm de alumínio | 19mm Alu | 19mm 铝制材料 | алюминий 19 мм
Ausführung für |  | Ausführung für | design for | Design för | design per | design pour | Diseño para | Desenho para | Uygulama | 适用于 | Исполнение под
Auflage in mm |  | Auflage in mm | overlay in mm | Täckning i mm | Tenendo in mm | Gardant en mm | Teniendo en mm | Tiragem em mm | Bini mm | 全开 mm | Наложение в мм
var |  | var | var |  |  |  |  | 13 |  |  | var
13 |  | 13 | 13 | 13 | 13 | 13 | 13 | 13 | 13 | 13 | 13
14 |  | 14 | 14 | 14 | 14 | 14 | 14 | 14 | 14 | 14 | 14
16 |  | 16 | 16 | 16 | 16 | 16 | 16 | 16 | 16 | 16 | 16
17 |  | 17 | 17 | 17 | 17 | 17 | 17 | 17 | 17 | 17 | 17
Klappe |  | Klappe | flap | Klaff | Flap | Flap | Flap | Frente | Kapak | 上翻 | Створка
Griff |  | Griff | handle | Handtag | Maniglia | Traiter | Manejar | Puxador | Kulp | 把手 | Ручка
Länge |  | Länge | length | Längd | Lunghezza | Longueur | Longitud | Comprimento | Uzunluk | 长 | Длина
Breite |  | Breite | width | Bredd | Larghezza | Largeur | Ancho | Largura | Genişlik | 宽 | Ширина
Höhe |  | Höhe | height | höjd | Altezza | Hauteur | Altura | Altura | Yükseklik | 高 | Высота
Dicke |  | Dicke | thickness | tjocklek | Spessore | Profondeur | Profundidad | Profundidade | Kalınlık | 厚度 | Толщина
Material |  | Material | material | material | Materiale | Matériel | Material | Material | Malzeme | 材质 | Материал
Gewicht |  | Gewicht | weight | vikt | Peso | Poids | Peso | Peso | Ağırlık | 重量 | Вес
Gewählter Beschlag ist für die gewünschten Maße nicht vorgesehen |  | Gewählter Beschlag ist für die gewünschten Maße nicht vorgesehen | Selected fitting is not for the desired measurements provided | Valt beslag passar inte för de angivna måtten | Selezionata non è adatta per le misure desiderate disponibile | Sélectionné ne convient pas pour les mesures souhaitées fourni | Seleccionada no es apropiada para las mediciones deseadas siempre | Bisagra selecionada não é apropriada para as medidas desejadas | Seçilmiş olan Makas sistemi işlenilmesi istenilen ölçüler için uygun değildir | 提供的测量数据中没有想要的数据 | Выбранная фурнитура не подходит к требуемым размерам.
Gewählter Beschlag ist für das gewünschte Gewicht nicht vorgesehen |  | Gewählter Beschlag ist für das gewünschte Gewicht nicht vorgesehen | Selected fitting is not for the desired weight provided | Valt beslag passar inte för den angivna vikten | Selezionato non è adatto per il peso desiderato disponibile | Sélectionné n'est pas approprié pour le poids désiré à condition | Seleccionada no es apropiada para el peso deseado siempre | Bisagra selecionada não é apropriada para o peso desejado | Seçilmiş olan Makas sistemi işlenilmesi istenilen kapak ağırlığı için uygun değildir | 提供的重量数据中没有想要的数据 | Выбранная фурнитура не подходит к требуемому весу.
* Das angenommene spezifische Gewicht entspricht einem Durchschnittswert. Tatsächliche Werte können variieren. Wir empfehlen einen Probeanschlag. |  | * Das angenommene spezifische Gewicht entspricht einem Durchschnittswert. Tatsächliche Werte können variieren. Wir empfehlen einen Probeanschlag. | * The assumed specific gravity corresponds to the average. Actual results may vary. We recommend a trial fitting. | * Den beräknade specifika vikten motsvarar den genomsnittliga. Faktiska resultat kan variera. Vi rekommenderar en provmontering. | * Il peso specifico assunto corrisponde alla media. I risultati effettivi possono variare. Si consiglia un montaggio di prova. | * La gravité supposée spécifique correspond à la moyenne. Les résultats réels peuvent varier. Nous recommandons un montage d'essai. | * La gravedad específica supuesta corresponde a la media. Los resultados reales pueden variar. Se recomienda un ajuste de prueba. | *O peso específico suposto corresponde à média. Os valores reais podem variar. Recomendamos uma montagem de teste. | *Hesaplama için kullanılan Malzeme ağırlık birimleri ortalama verilerdir. Gerçek ağırlık farklı olabilir. Deneme uygulaması yapılması tarafımızca tavsiye edilir. | *以上提供的重力皆为平均数值。 实际使用中数值可能会有不同。 建议安装之前先进行测试。 | * Принятый удельный вес соответствует среднему значению. Фактические значения могут отличаться. Рекомендуем произвести пробную установку.
Lösungen mit |  | Lösungen mit | solutions with | lösningar | Soluzioni | solutions | Soluciones | Soluções com | Çözümler | 解决方案 | Решения с
Lösung mit |  | Lösung mit | solution with | lösning med | Soluzione con | solution avec | Solución con | Solução com | Çözüm | 解决方案 | Решение с
Beschlägen |  | Beschlägen | Fittings | program | programma | programme | programa | Programa | Mekanizmalar | 上翻系统 | фурнитурой
Korpushöhe |  | Korpushöhe | cabinet height | Skåpshöjd | altezza corpo | hauteur du corps | altura del cuerpo | Altura do corpo | Gövde Yüksekliği | 门板高度 | Высота корпуса
Klappengewicht |  | Klappengewicht | flap weight | Klaff vikt | Flap peso | poids d'abattant | Flap peso | Peso da porta | Kapak ağırlığı | 上翻重量 | Вес створки
Beschlag |  | Beschlag | fitting | Beslag | adattamento | essayage | adecuado | Ajustamento | Mekanizma | 上翻系统 | Фурнитура
Benötigt wird auch |  | Benötigt wird auch | is also required | Behövs också | È necessaria anche | Il est également nécessaire | También se necesita | Também se necessita | Bunun haricinde gerekenler | 也许提供 | Требуется также
Wir empfehlen: |  | Wir empfehlen: | We recommend: | vi rekommenderar: | Si consiglia di | nous recommandons | recomendamos | Recomendamos: | Tavsiyemiz | 我们建议安装： | Мы рекомендуем:
Scharnier |  | Scharnier | hinge | gångjärn | cerniera | charnière | bisagra | Dobradiça | Menteşe | 铰链 | Шарнир
und |  | und | and | och | e | et | y | e | ve | 以及 | и
0 |  |  | mounting plate | monteringsplatta | piastra di montaggio | plaque de montage | placa de montaje | Placa de montagem |  | 安装底座
berechnetes Gewicht: |  | berechnetes Gewicht: | calculated weight: | beräknade vikten: | peso calcolato: | poids calculé: | peso calculado: | Peso calculado: | Hesaplanan ağırlık | 计算重量： | Рассчитанный вес:
manuelle Eingabe: |  | manuelle Eingabe: | manual value: | manuell inmatning: | inserimento manuale: | saisie manuelle: | entrada manual: | Entrada manual: | Manuel giriş | 数值： | Ручной ввод:
gesamt: |  | gesamt: | total: | totalt: | totale: | total: | Total: | Total: | Toplam | 共计： | Всего:
Empfehlung |  | Empfehlung | recommendation | rekommendation | raccomandazione | recommandation | recomendación | Recomendação | Tavsiye | 推荐 | Рекомендация
← zurück |  | ← zurück | ← back | ← Tillbaka | ← Indietro | ← Retour | ← Volver | ← Voltar | ← geri | ← 返回 | ← назад
Korpus |  | und: Korpus; and: corpus; e: Informação; и: Korpus
Information |  | Information | information | Information | informazioni | informations | información | informação | Bilgilendirme | 信息 | Наименование
Bestellnummer |  | Bestellnummer | Order Number | Beställningsnummer | No. | Non. | No. | N° do pedido | Sipariş no | 货号 | Артикул №
Seite |  | Seite | side | sidan | pagina | page | página | pagina | Sayfa | 侧边 | Сторона
Kraftmanagement |  | Kraftmanagement | power management | power Management | Power Management | gestion de l'alimentation | Gestión de energía | Gestão de energia | Güç Yönetmesi | 动力管理 | Силовой механизм
Set (L+R) |  | Set (L+R) | Set (L+R) | Set (L + R) | Set (L + R) | Set (L + R) | Set (L + R) | Set (E+D) | Set (sol/sağ) | 套（左+右） | Комплект (Л + П)
Links |  | Links | left | vänster | Sinistra | gauche | Izquierda | Esquerda | Sol | 左边 | Правый
Lenkhebel Typ 1 |  | Lenkhebel Typ 1 | Guide lever type 1 | Länkarm Typ 1 | Leva della guida Tipo 1 | Levier de guidage Type 1 | Palanca de dirección tipo 1 | Alavanca de direção tipo 1 | Makas kolu Tip 1 | 连动杆型号1 | Направляющий рычаг, тип 1
Lenkhebel Typ 2 |  | Lenkhebel Typ 2 | Guide lever type 2 | Länkarm Typ 2 | Leva della guida Tipo 2 | Levier de guidage Type 2 | Palanca de dirección tipo 2 | Alavanca de direção tipo 2 | Makas kolu Tip 2 | 连动杆型号2 | Направляющий рычаг, тип 2
Lenkhebel Typ 3 |  | Lenkhebel Typ 3 | Guide lever type 3 | Länkarm Typ 3 | Leva della guida Tipo 3 | Levier de guidage Type 3 | Palanca de dirección tipo 3 | Alavanca de direção tipo 3 | Makas kolu Tip 3 | 连动杆型号3 | Направляющий рычаг, тип 3
Lenkhebel Typ 4 |  | Lenkhebel Typ 4 | Guide lever type 4 | Länkarm Typ 4 | Leva della guida Tipo 4 | Levier de guidage Type 4 | Palanca de dirección tipo 4 | Alavanca de direção tipo 4 | Makas kolu Tip 4 | 连动杆型号4 | Направляющий рычаг, тип 4
Lenkhebel Typ 5 |  | Lenkhebel Typ 5 | Guide lever type 5 | Länkarm Typ 5 | Leva della guida Tipo 5 | Levier de guidage Type 5 | Palanca de dirección tipo 5 | Alavanca de direção tipo 5 | Makas kolu Tip 5 | 连动杆型号5 | Направляющий рычаг, тип 5
Lenkhebel Typ 6 |  | Lenkhebel Typ 6 | Guide lever type 6 | Länkarm Typ 6 | Leva della guida Tipo 6 | Levier de guidage Type 6 | Palanca de dirección tipo 6 | Alavanca de direção tipo 6 | Makas kolu Tip 6 | 连动杆型号6 | Направляющий рычаг, тип 6
Lenkhebel Typ 7 |  | Lenkhebel Typ 7 | Guide lever type 7 | Länkarm Typ 7 | Leva della guida Tipo 7 | Levier de guidage Type 7 | Palanca de dirección tipo 7 | Alavanca de direção tipo 7 | Makas kolu Tip 7 | 连动杆型号7 | Направляющий рычаг, тип 7
Kraftspeicher A |  | Kraftspeicher A | Spring A | Klaﬀhållare A | Accumulatore A | Accum. de force A | Muelle A | Mola A | Güç Faktör A | 弹簧 A | Силовой механизм A
Kraftspeicher B |  | Kraftspeicher B | Spring B | Klaﬀhållare B | Accumulatore B | Accum. de force B | Muelle B | Mola B | Güç Faktör B | 弹簧 B | Силовой механизм B
Kraftspeicher C |  | Kraftspeicher C | Spring C | Klaﬀhållare C | Accumulatore C | Accum. de force C | Muelle C | Mola C | Güç Faktör C | 弹簧 C | Силовой механизм C
Kraftspeicher D |  | Kraftspeicher D | Spring D | Klaﬀhållare D | Accumulatore D | Accum. de force D | Muelle D | Mola D | Güç Faktör D | 弹簧 D | Силовой механизм D
Kraftspeicher E |  | Kraftspeicher E | Spring E | Klaﬀhållare E | Accumulatore E | Accum. de force E | Muelle E | Mola E | Güç Faktör E | 弹簧 E | Силовой механизм E
Feder Standard |  | Feder Standard | Spring standard | Fjäder standard | Molla standard | Ressort standard | Muelle estándar | Mola standard | Yay Standard | 标准弹簧 | Пружина, стандарт
Feder Schwarz |  | Feder Schwarz | Spring, black | Fjäder svart | Molla nera | Ressort noir | Muelle negro | Mola preta | Yay Siyah | 黑色弹簧 | Пружина, черная
Feder weiß |  | Feder weiß | Spring, white | Fjäder vit | Molla bianca | Ressort blanc | Muelle blanco | Mola branca | Yay Beyaz | 白色弹簧 | Пружина, белая
Feder orange |  | Feder orange | Spring, orange | Fjäder orange | Molla arancione | Ressort orange | Muelle naranja | Mola laranja | Yay Turuncu | 橙色弹簧 | Пружина, оранжевая
Feder gelb einseitig |  | Feder gelb einseitig | Spring on one side yellow | Fjäder en sida gul | Molla su un lato gialla | Ressort d’un côté | Muelle unilateral amarillo | Mola unilateral amarela | Yay sarı tek taraf | 一面黄色弹簧 | Пружина, желтая, односторонняя
Feder gelb beidseitig |  | Feder gelb beidseitig | Spring on both sides yellow | Fjäder båda sidor gul | Molla su due lati gialla | Ressort des deux côtés jaune | Muelle bilateral amarillo | Mola bilateral amarela | Yay sarı çift taraf | 两面黄色弹簧 | Пружина, желтая, двусторонняя
Feder schwarz beidseitig |  | Feder schwarz beidseitig | Spring on both sides black | Fjäder båda sidor svart | Molla su due lati nera | Ressort des deux côtés noir | Muelle bilateral negro | Mola bilateral preto | Yay siyah çift taraf | 两面黑色弹簧 | Пружина, черная, двусторонняя
einstellbar |  | einstellbar | adjustable | justerbar | regolabile | réglable | ajustable | Ajustável | ayarlanabilir | 可调节 | регулируется
1 Stützklappenhalter |  | 1 Stützklappenhalter | 1 ﬂap stay | 1 klaﬀhållare | 1 supporto per ante a ribalta | 1 supports d’abattant | 1 compases retenedores | 1 suporte para frente | 1 T-105 makas | 1 个上翻支撑 | 1 коленчатый подъемник
2 Stützklappenhalter |  | 2 Stützklappenhalter | 2 ﬂap stays | 2 klaﬀhållare | 2 supporti per ante a ribalta | 2 supports d’abattant | 2 compases retenedores | 2 suportes para frente | 2 T-105 makas | 2 个上翻支撑 | 2 коленчатых подъемника
ja |  | und: ja; and: yes; och: Ja; e: Set adaptador para portas com moldura de alumínio Kinvaro L-80; и: ja
nein |  | und: nein; and: no; och: ingen; e: Set adaptador para portas com moldura de alumínio Kinvaro F-20; и: nein
Zubehör |  | und: Zubehör; and: accessories; och: tillbehör; e: Set adaptador para portas com moldura de alumínio Kinvaro T-76; и: Zubehör
Montage werkzeuglos |  | und: Montage werkzeuglos; and: assembly without tools; och: monteringsverktyg; e: Set adaptador para portas com moldura de alumínio Kinvaro T-71; и: Montage werkzeuglos
Auflage* |  | und: Auflage*; and: overlay; och: Edition; e: Set adaptador para portas com moldura de alumínio Kinvaro S-35; и: Auflage*
*Clipmontage, 3D Einstellung* |  | und: *Clipmontage, 3D Einstellung*; and: Clip assembly, 3D adjustment; och: Klämaggregatet, 3D inställning; e: Suporte para frente Kinvaro T-105 direita; и: *Clipmontage, 3D Einstellung*
Alu |  | und: Alu; and: Aluminum; e: Material MDF; и: Alu
Alu (Rahmen 19mm) |  | und: Alu (Rahmen 19mm); and: Aluminum (19mm frame); e: Aglomerado; и: Alu (Rahmen 19mm)
Aluminiumrahmenadapter Kinvaro L-80 Set |  | Aluminiumrahmenadapter Kinvaro L-80 Set | Aluminum frame adapter Kinvaro L-80 Set | Aluminiumramadapter Kinvaro L-80 Set | Set di adattatori per telai in alluminio Kinvaro L-80 | Adaptateur pour cadre aluminium kit Kinvaro L-80 | Set adaptador para puertas con marco de aluminio Kinvaro L-80 | Set adaptador para portas com moldura de alumínio Kinvaro L-80 | Alüminyum çerçeve adaptörü L-80 Set | 铝框门 Kinvaro L-80 | Адаптер под алюминиевые рамки к комплекту Kinvaro L-80
Aluminiumrahmenadapter Kinvaro F-20 Set |  | Aluminiumrahmenadapter Kinvaro F-20 Set | Aluminum frame adapter Kinvaro F-20 Set | Aluminiumramadapter Kinvaro F-20 Set | Set di adattatori per telai in alluminio Kinvaro F-20 | Adaptateur pour cadre aluminium kit Kinvaro F-20 | Set adaptador para puertas con marco de aluminio Kinvaro F-20 | Set adaptador para portas com moldura de alumínio Kinvaro F-20 | Alüminyum çerçeve adaptörü F-20 Set | 铝框门 Kinvaro F-20 | Адаптер под алюминиевые рамки к комплекту Kinvaro F-20
Aluminiumrahmenadapter Kinvaro T-76 Set |  | Aluminiumrahmenadapter Kinvaro T-76 Set | Aluminum frame adapter Kinvaro T-76 Set | Aluminiumramadapter Kinvaro T-76 Set | Set di adattatori per telai in alluminio Kinvaro T-76 | Adaptateur pour cadre aluminium kit Kinvaro T-76 | Set adaptador para puertas con marco de aluminio Kinvaro T-76 | Set adaptador para portas com moldura de alumínio Kinvaro T-76 | Alüminyum çerçeve adaptörü T-76 Set | 铝框门 Kinvaro T-76 | Адаптер под алюминиевые рамки к комплекту Kinvaro T-76
Aluminiumrahmenadapter Kinvaro T-71 Set |  | Aluminiumrahmenadapter Kinvaro T-71 Set | Aluminum frame adapter Kinvaro T-71 Set | Aluminiumramadapter Kinvaro T-71 Set | Set di adattatori per telai in alluminio Kinvaro T-71 | Adaptateur pour cadre aluminium kit Kinvaro T-71 | Set adaptador para puertas con marco de aluminio Kinvaro T-71 | Set adaptador para portas com moldura de alumínio Kinvaro T-71 | Alüminyum çerçeve adaptörü T-71 Set | 铝框门 Kinvaro T-71 | Адаптер под алюминиевые рамки к комплекту Kinvaro T-71
Aluminiumrahmenadapter Kinvaro S-35 Set |  | Aluminiumrahmenadapter Kinvaro S-35 Set | Aluminum frame adapter Kinvaro S-35 Set | Aluminiumramadapter Kinvaro S-35 Set | Set di adattatori per telai in alluminio Kinvaro S-35 | Adaptateur pour cadre aluminium kit Kinvaro S-35 | Set adaptador para puertas con marco de aluminio Kinvaro S-35 | Set adaptador para portas com moldura de alumínio Kinvaro S-35 | Alüminyum çerçeve adaptörü S-35 Set | 铝矿门 Kinvaro S-35 | Адаптер под алюминиевые рамки к комплекту Kinvaro S-35
Stützklappenhalter Kinvaro T-105 Rechts |  | Stützklappenhalter Kinvaro T-105 Rechts | Fap stay Kinvaro T-105 right | Klaﬀhållare Kinvaro T-105 höger | supporto per ante a ribalta Kinvaro T-105 destra | supports d’abattant Kinvaro T-105 droit | compases retenedores Kinvaro T-105 derecho | suportes para frente Kinvaro T-105 esquerdo | T-105 Makas sağ | 随意停Kinvaro T-105 右边 | Коленчатый подъемник Kinvaro T-105, правый
MDF-Werkstoff |  | MDF-Werkstoff | MDF material | MDF material | Materiale MDF | Matériau MDF | Material de MDF | Material de MDF | MDF | 中纤板材料 | Материал МДФ
Spanplatte |  | Spanplatte | Chipboard | spånskiva | Pannello di truciolato | Panneaux de particules | Tablero de aglomerado | Aglomerado | Sunta | 刨花板 | ДСП
Fichte / Kiefer |  | Fichte / Kiefer | Spruce / Pine | Gran / Fur | Abete rosso/ pino | Pin / Epicéa | Picea / Pino | Abeto/ Pinheiro | Massiv | 杉木/松木 | Ель/сосна
Glas |  | Glas | Glass | glas | vetro | verre | vidrio | Vidro | Cam | 玻璃 | Стекло
----------------- |  | ----------------- | ----------------- | ----------------- | ----------------- | ----------------- | ----------------- | ----------------- |  |  | -----------------
Afrormosia |  | Afrormosia | Afromosia | Afromosia | Afromosia | Afrormosia | Afrormosia | Afromosia |  | 红豆木 | Афромозия
Ahorn |  | Ahorn | Maple | Lönn | Acero | L´érable | Arce | Ácer | İsfendan ağacı | 枫木 | Клен
Amerikanische Linde |  | Amerikanische Linde | Basswood | Lind | Tiglio americano | Ttilleul | Tilo | Tília americana | Amerikan ıhlamur ağacı | 椴木 | Американская липа
Apfel |  | Apfel | Apple | Apel | Melo | Pommier | Manzana | maçã | Elma Ağacı | 苹果木 | Яблоня
Balsa |  | Balsa | Balsa | Balsam | Balsa | Balsa | Balsa | Balsa |  | 巴尔沙木 | Бальза
Bambus |  | Bambus | Bamboo | Bambu | Bambù | Bambou | Bambú | Bambu | Bambu ağacı | 竹 | Бамбук
Birke |  | Birke | Birch | Björk | Betulla | Bouleau | Abedul | Bétula | Huş ağacı | 桦木 | Береза
Birne |  | Birne | Pear | Päron | Pero | Poire | Pera | Pêra | Armut ağacı | 梨木 | Груша
Buche |  | Buche | Beech | Bok | Faggio | Hêtre | Haya | Faia | Kayın ağacı | 山毛榉 | Бук
Douglasie |  | Douglasie | Douglas Fir | Douglas trä | Douglasia costiera | Pin douglas | Douglasia | Douglasia |  | 花旗松 | Дугласия
Ebenholz |  | Ebenholz | Ebony | Ebenholts | Ebano | Ébène | Ébano | Pau-preto | Abanoz ağacı | 乌木 | Эбеновое дерево
Erle |  | Erle | Alder | Al | Ontano | Aulne | Aliso | Amieiro | Kızıl ağacı | 赤杨木 | Ольха
Esche |  | Esche | Ash | Ask | Frassino | Frêne | Fresno | Freixo | Dişbudak ağacı | 白蜡木 | Ясень
Espe |  | Espe | Aspen | Asp | Tremolo | Tremble | Álamo | Álamo | Kavak Ağacı | 山杨木 | Осина
Fichte |  | Fichte | Spruce | Gran | Abete rosso | Sapin Rouge | Pícea | Abeto | Ladin ağacı | 云杉 | Ель
Gabun |  | Gabun | Gaboon | Gabon | Legno del Gabon | Gabon | Gabón | Gabão |  | 加班木 | Африканское красное дерево
Hemlock |  | Hemlock | Hemlock | Hemlock | Tsuga | Hemlock | Hemlock | Hemlock |  | 铁杉 | Тсуга
Iroko |  | Iroko | Iroko | Iroko | Iroko | Iroko | Iroko | Madeira de iroko |  | 绿柄桑 | Ироко
Kastanie |  | Kastanie | Chestnut | Kastanj | Castagno | Marron | Castaña | Castanha | Kestane Ağacı | 栗木 | Каштан
Kiefer |  | Kiefer | Pine | Furu | Pino | Pin | Pino | Pinheiro | Çam ağacı | 松 | Сосна
Kirsche |  | Kirsche | Cherry | Körsbär | Ciliegio | Cerise | Cereza | Cereja | Kiraz ağacı | 樱桃木 | Вишня
Lärche |  | Lärche | Larch | Lärkträ | Larice | Mélèze | Alerce | Pinheiro lariço | Karaçam ağacı | 落叶松木 | Лиственница
Mahagonie |  | Mahagonie | Mahogany | Mahongny | Mogano | Acajou | Caoba | Mogno | Maun ağacı | 红木 | Красное дерево
Mammutbaum |  | Mammutbaum | Redwood | Mammutträ | Sequoia | Séquoia géant | Sequoioideae | Sequoias | Mamut ağacı | 红杉 | Секвойя
Pappel |  | Pappel | Poplar | Poppel | Pioppo | Peuplier | Álamo | Álamo | Kavak ağacı | 白杨木 | Тополь
Pappel, kanadisch |  | Pappel, kanadisch | Cottonwood | Poppel, kanadensisk | Pioppo canadese | Peuplier canadien | Álamo del Canadá | Álamo canadense | Kavak ağacı, Kanada'ya ait | 杨木 | Канадский тополь
Pekannussbaum |  | Pekannussbaum | Pecan | Pekan | Pecan | Noix de pécan | Pacana | Arvore pecam |  | 胡桃木 | Кария-пекан
Platane |  | Platane | Sycamore | Platansläktet | Platano | Platane | Plátano | Plátano |  | 梧桐木 | Платан
Pockholz |  | Pockholz | Lignum Vitae | Lignum Vitae | Legno di guaiaco | Guaiacum | Guaiacum | Pau-santo |  | 愈创木 | Бакаут
Ramin |  | Ramin | Ramin | - | Legno ramino | Ramin | Madera de ramin | Madeira de ramin |  | 白木 | Рамин
Robinie |  | Robinie | Locust | Robinia | Robinia | Robinier | Robinia | Robinia |  | 洋槐 | Белая акация
Spanplatte |  | Spanplatte | Particle Board | Spånskiva | Pannello di truciolato | Panneaux de particules | Tablero de aglomerado | Aglomerado | Sunta | 刨花板 | ДСП
Tanne |  | Tanne | Fir | Ädelgran | Abete | Sapin | Abeto | Abeto | Çam ağacı | 冷杉 | Пихта
Teak |  | Teak | Teak | Teak | Teak | Teak | Teca | Teca | Tik ağacı | 柚木 | Тик
Ulme |  | Ulme | Elm | Alm | Olmo | Orme | Olmo | Olmo | Karaağaç | 榆木 | Вяз
Walnuss |  | Walnuss | Hickory | Valnöt | Noce | Noyer commun | Nuez | Noz | Ceviz ağacı | 山核桃木 | Орех
Weide |  | Weide | Willow | Vide | Salice | Saule | Sauce | Salgueiro | Söğüt ağacı | 柳木 | Ива
Zeder |  | Zeder | Cedar | Ceder | Cedro | Cèdre rouge | Cedro | Cedro | Sedir ağacı | 雪松 | Кедр
Zypresse |  | Zypresse | Cypress | Cypress | Cipresso | Cyprès | Ciprés | Cipreste | Selvi ağacı | 柏木 | Кипарис
0
0
0
0
0
0
0
0
0
0
0
0
0
0
0
0
0
Montageplatte |  | Montageplatte | mounting plate | monteringsplatta | Piastrine di montaggio | Plaques de montage | Base | Base de montagem |  |  | Монтажная плита
Aluminiumrahmenscharnier |  | Aluminiumrahmenscharnier | Aluminiumrahmenscharnier | aluminiumramgångjärn | Cerniera per telai di alluminio | Charnière cadre aluminium | Bisagra para marcos de aluminio | Dobradiça para moldura de alumínio |  |  | Шарнир для алюминиевой рамки
Industrieverpackung erhältlich |  | Industrieverpackung erhältlich | Bulk package available | Industriförpackning tillgänglig | Imballaggio industriale disponibile | Emballage industriel disponible | Embalaje industrial disponible | Embalagem industrial disponível |  |  | Возможна промышленная упаковка
0
0
0
0
0
0
0
0
0
0
0
0
0
0
0
0
0
0
Note on A87: SYS33: neu hinzugefügt am 18.4.13
Note on F159: Francesca Baroni: mit dem Begriff bin ich nicht 100% sicher
Note on I160: Geier Nicole: habe leider keine Übersetzung für das Wort

## Material+Limits (hidden)
Kinvaro Produktfinder realisiert von SYS33 EDV Dienstleistung im Auftrag von GRASS GmbH Reinheim
F-20
[14 empty] | Typ | TRUE | F-20
[15 empty] | FALSE | L-80
| Materialien | 2 | g/cm³ |  | Tiefe | [9 empty] | FALSE | S-35
| MDF-Werkstoff | 1 | 0.85 |  | 0 | 100 | [8 empty] | FALSE | T-65
| Spanplatte | 2 | 0.65 |  | 0 | 100 | [8 empty] | FALSE | T-70
| Fichte / Kiefer | 3 | 0.45 |  | 0 | 100 |  |  | Limit | min | max |  |  |  | FALSE | T-71
| Glas | 4 | 2.5 |  | 0 | 100 |  |  | Breite | 200 | 1200 |  |  |  | FALSE | T-75
| ----------------- | 5 | 0 |  | 0 | 100 |  |  | Höhe | 250 | 800 |  |  |  | FALSE | T-76
| Afrormosia | 6 | 0.71 |  | 0 | 100 |  |  | Tiefe | 0 | 100 |  |  |  | FALSE | T-57
| Ahorn | 7 | 0.75 |  | 0 | 100 |  |  | Gewicht | 0.5 | 20 |  |  |  | FALSE | T-105
| Amerikanische Linde | 8 | 0.6 |  | 0 | 100 |  |  | Griff g | 0 | 20000
| Apfel | 9 | 0.8 |  | 0 | 100 |  |  | Griff L | 1 | 850
| Balsa | 10 | 0.16 |  | 0 | 100
| Bambus | 11 | 0.4 |  | 0 | 100
| Birke | 12 | 0.67 |  | 0 | 100
| Birne | 13 | 0.7 |  | 0 | 100 | [8 empty] | 1
| Buche | 14 | 0.9 |  | 0 | 100
| Douglasie | 15 | 0.53 |  | 0 | 100
| Ebenholz | 16 | 1.3 |  | 0 | 100 | [7 empty] | Anbindung | Holz | TRUE | 1
| Erle | 17 | 0.7 |  | 0 | 100 | [8 empty] | Alu 13 | FALSE | 0
| Esche | 18 | 0.71 |  | 0 | 100 | [8 empty] | Alu 14 | FALSE | 0
| Espe | 19 | 0.42 |  | 0 | 100 | [8 empty] | Alu 16 | FALSE | 0
| Fichte | 20 | 0.45 |  | 0 | 100 | [8 empty] | Alu 17 | FALSE | 0
| Gabun | 21 | 0.43 |  | 0 | 100
| Hemlock | 22 | 0.5 |  | 0 | 100
| Iroko | 23 | 0.66 |  | 0 | 100
| Kastanie | 24 | 0.56 |  | 0 | 100
| Kiefer | 25 | 0.45 |  | 0 | 100
| Kirsche | 26 | 0.63 |  | 0 | 100
| Lärche | 27 | 0.55 |  | 0 | 100
| Mahagonie | 28 | 0.85 |  | 0 | 100
| Mammutbaum | 29 | 0.51 |  | 0 | 100
| Pappel | 30 | 0.5 |  | 0 | 100
| Pappel, kanadisch | 31 | 0.41 |  | 0 | 100
| Pekannussbaum | 32 | 0.77 |  | 0 | 100
| Platane | 33 | 0.6 |  | 0 | 100
| Pockholz | 34 | 1.33 |  | 0 | 100
| Ramin | 35 | 0.67 |  | 0 | 100
| Robinie | 36 | 0.7 |  | 0 | 100
| Spanplatte | 37 | 0.65 |  | 0 | 100
| Tanne | 38 | 0.41 |  | 0 | 100
| Teak | 39 | 0.98 |  | 0 | 100
| Ulme | 40 | 0.82 |  | 0 | 100
| Walnuss | 41 | 0.83 |  | 0 | 100
| Weide | 42 | 0.6 |  | 0 | 100
| Zeder | 43 | 0.58 |  | 0 | 100
| Zypresse | 44 | 0.51 |  | 0 | 100
| - | 45 | 0 |  | 0 | 0
| - | 46 | 0 |  | 0 | 0
| - | 47 | 0 |  | 0 | 0
| - | 48 | 0 |  | 0 | 0
| - | 49 | 0 |  | 0 | 0
Achtung hier keine Zellen hinzufügen violette Zellen und Auswahlfeld haben Bezug
|  |  | 0.65 | g/cm³ | Griff
| gewählte Dichte | 8882.5 | 5.77 | kg | 0.47 | kg |  | Rechengewicht |  |  | Gewicht
| Volumen cm³ |  | 5.8 | kg | 0 | kg |  | 6.27 |  | 1 | klappe Auto/man
[10 empty] | TRUE | griff auto
[10 empty] | FALSE | griff man
|  |  | Seite | Bestellnummer | Information |  | Kraftmanagement |  | Höhe |  | Gewicht |  | Benötigt wird auch |  | Scharnier | 0
| L-80 Klappenliftbeschlag |  | Set (L+R) | F152145253201 | Lenkhebel Typ 5 |  | Kraftspeicher B |  | 430 | 600 | 4 | 7.5 | - | - | 0 | 0
| F-20 Faltklappenbeschlag |  | Set (L+R) | F152145237201 | Lenkhebel Typ 2 |  | Kraftspeicher B |  | 520 | 559 | 4.6 | 13.8 | - | - | TIOMOS 120° Scharnier | 1D° Montageplatte
| T-76 Drehklappenbeschlag |  | Set (L+R) | F151147706201 | - |  | Feder Standard |  | 550 | 599 | 5.6 | 7.6 | - | - | 0 | 0
| T-75 Drehklappenbeschlag |  | Set (L+R) | F151147699201 | - |  | Feder Standard |  | 550 | 599 | 5.6 | 7.6 | - | - | 0 | 0
| S-35 Schwenkklappenbeschlag |  | Set (L+R) | F152000256201 | - |  | Kraftspeicher B |  | 540 | 569 | 5 | 12.5 | - | - | 0 | 0
| S-35 Schwenkklappenbeschlag |  | Set (L+R) | F152000257201 | - |  | Kraftspeicher C |  | 540 | 569 | 6 | 14 | - | - | 0 | 0
5.86 | [8 empty] | Höhe |  | Gewicht |  | benötigt wird |  | Scharnier | 0
5.86 | F-20 Faltklappenbeschlag |  | Set (L+R) | F152145237201 | Lenkhebel Typ 2 |  | Kraftspeicher B |  | 520 | 559 | 4.6 | 13.8 | - | - | TIOMOS 120° Scharnier | 1D° Montageplatte | 1.67 | 7.53
| F-20 Faltklappenbeschlag |  | Set (L+R) | F152145237201 | Lenkhebel Typ 2 |  | Kraftspeicher B |  | 520 | 559 | 4.6 | 13.8 | - | - | TIOMOS 120° Scharnier | 1D° Montageplatte
[9 empty] | 520 - 559 |  | 4.6 kg - 13.8 kg
Note on L14: SYS33: entspricht max Klappenbreite
Note on A105: SYS33: Bereich enthält Formeln

## S1
← zurück
Lösungen mit KINVARO Beschlägen
|  | Seite | Bestellnummer | Information | Kraftmanagement | Höhe |  | Gewicht |  | Benötigt wird auch |  | Scharnier | 0
| L-80 Klappenliftbeschlag | Set (L+R) | F152145253201 | Lenkhebel Typ 5 | Kraftspeicher B | 430 | 600 | 4 | 7.5 | - | -
| F-20 Faltklappenbeschlag | Set (L+R) | F152145237201 | Lenkhebel Typ 2 | Kraftspeicher B | 520 | 559 | 4.6 | 13.8 | - | - | TIOMOS 120° Scharnier | 1D° Montageplatte
| T-76 Drehklappenbeschlag | Set (L+R) | F151147706201 | - | Feder Standard | 550 | 599 | 5.6 | 7.6 | - | -
| T-75 Drehklappenbeschlag | Set (L+R) | F151147699201 | - | Feder Standard | 550 | 599 | 5.6 | 7.6 | - | -
| S-35 Schwenkklappenbeschlag | Set (L+R) | F152000256201 | - | Kraftspeicher B | 540 | 569 | 5 | 12.5 | - | -
| S-35 Schwenkklappenbeschlag | Set (L+R) | F152000257201 | - | Kraftspeicher C | 540 | 569 | 6 | 14 | - | -

## S2
← zurück
Lösungen mit F-20 Beschlägen
|  | Seite | Bestellnummer | Information | Kraftmanagement | Höhe |  | Gewicht |  | Benötigt wird auch |  | Scharnier | 0
| F-20 Faltklappenbeschlag | Set (L+R) | F152145237201 | Lenkhebel Typ 2 | Kraftspeicher B | 520 | 559 | 4.6 | 13.8 | - | - | TIOMOS 120° Scharnier | 1D° Montageplatte